## Worksheet
ULS-M-1250
Bestelldaten
Produkt-Typbezeichnung | ULS-M-1250
Artikelnummer (Bestellnummer) | 101207793
eCl@ss Nummer, Version 12.0 | 27-27-27-92
eCl@ss Nummer, Version 11.0 | 27-27-27-92
eCl@ss Nummer, Version 9.0 | 27-27-27-92
ETIM Nummer, Version 7.0 | EC002549
ETIM Nummer, Version 6.0 | EC002549
Allgemeine Daten
Werkstoff des Gehäuses | Stahl
Werkstoff der Gehäusebeschichtung | pulverbeschichtet
Bruttogewicht | 4.850 g
Mechanische Daten - Abmessungen
Breite | 125 mm
Höhe | 1.278 mm
Tiefe | 38 mm
Höhe des Spiegels | 1.250 mm
Lieferumfang
Lieferumfang | Umlenkspiegel Set mit 2x Montagewinkeln
K.A. Schmersal GmbH & Co. KG, Möddinghofe 30, 42279 Wuppertal
Die genannten Daten und Angaben wurden sorgfältig geprüft. Abbildungen können vom Original abweichen. Weitere technische Daten finden Sie in der Betriebsanleitung. Technische Änderungen und Irrtümer vorbehalten.
Generiert am: 21.01.2025, 03:56