## Worksheet
MV8H 330-11Y-M20-1366
| temperaturbeständige Ausführung (bis 160°C) Betätiger stufenlos um 360º einstellbar Betätiger ist um 180º auf Welle umsetzbar Metallgehäuse hohe Lebensdauer 40 mm x 76 mm x 40 mm ( Grundgerät) | geeignet für geringe Betätigungsgeschwindigkeit 1 Leitungseinführung M 20 x 1.5 silikonfrei bewährt im Kraftwerkseinsatz Betätigungsvorsatz nachträglich um 4 x 90º umsetzbar
Bestelldaten
Hinweis (Lieferfähigkeit) | Nicht mehr lieferbar!
Produkt-Typbezeichnung | MV8H 330-11Y-M20-1366
Artikelnummer (Bestellnummer) | 101160613
EAN (European Article Number) | 4030661190792
eCl@ss Nummer, Version 12.0 | 27-27-06-01
eCl@ss Nummer, Version 11.0 | 27-27-06-01
eCl@ss Nummer, Version 9.0 | 27-27-06-01
ETIM Nummer, Version 7.0 | EC000030
ETIM Nummer, Version 6.0 | EC000030
Zulassungen - Vorschriften
Zertifikate | cULus CCC
Allgemeine Daten
Vorschriften | EN IEC 60947-5-1
Wirkprinzip | mechanisch
Stößelform | Rolle
Werkstoff des Gehäuses | Leichtmetall-Druckguss, lackiert
Werkstoff der Gehäusebeschichtung | lackiert
Bruttogewicht | 285 g
Allgemeine Daten - Eigenschaften
Anzahl der Öffner | 1
Anzahl der Schließer | 1
Sicherheitsbetrachtung - Sicherheitsausgänge
B10D Öffner (NC) | 20.000.000 Schaltspiele
Mechanische Daten
Betätigungselement | Rollenschwenkhebel
Werkstoff der Rolle | Messing (Me)
Kontaktöffnungsweite | 2 x 0,5 mm
Betätigungsgeschwindigkeit, minimum | 1 mm/min
Betätigungsdrehmoment | 0,5 Nm
Schaltpunktwiederholgenauigkeit | 0,02 mm
Mechanische Daten - Anschlusstechnik
Anschlussart | Schraubanschluss M20 x 1.5
Anschlussquerschnitt, maximum | 2,5 mm²
Hinweis | Alle Angaben einschließlich Aderendhülsen.
Aderquerschnitt | 13 AWG
Mechanische Daten - Abmessungen
Länge des Sensors | 40 mm
Breite des Sensors | 40 mm
Höhe des Sensors | 129,5 mm
Breite der Rolle | 8,5 mm
Durchmesser der Rolle | 20 mm
Umgebungsbedingungen
Schutzart | IP65
Umgebungstemperatur | -30 ... +160 °C
Schockfestigkeit | 50 g / 6 ms
Umgebungsbedingungen - Isolationskennwerte
Bemessungsisolationsspannung Ui | 500 V
Bemessungsstoßspannungsfestigkeit Uimp | 4 kV
Elektrische Daten
Thermischer Dauerstrom | 6 A
Spannung, Gebrauchskategorie AC-15 | 230 VAC
Strom, Gebrauchskategorie AC-15 | 2,5 A
Schaltelement | Schließer (NO), Öffner (NC)
Hinweis (Schaltelement) | galvanisch getrennte Kontaktbrücken
Schaltprinzip | Sprungschaltung
Prelldauer, maximum | 1,5 ms
Umschaltzeit, maximum | 10 ms
Werkstoff der Kontakte, elektrisch | Silber
K.A. Schmersal GmbH & Co. KG, Möddinghofe 30, 42279 Wuppertal
Die genannten Daten und Angaben wurden sorgfältig geprüft. Abbildungen können vom Original abweichen. Weitere technische Daten finden Sie in der Betriebsanleitung. Technische Änderungen und Irrtümer vorbehalten.
Generiert am: 25.04.2025, 05:17