## Worksheet
BN 85-R-1824-1 5,0M
| Befestigung auf C-Profilschienen und Mantelleitung ohne Schrauben berührungslos wirkend 1 Reedkontakt hohe Lebensdauer | Schaltabstand bis zu 40 mm, abhängig vom Betätigungsmagnet und Ausführung 40 mm x 35 mm x 16,5 mm Kunststoffgehäuse Reedkontakt einclipsbar, Vorortmontage
Bestelldaten
Produkt-Typbezeichnung | BN 85-R-1824-1 5,0M
Artikelnummer (Bestellnummer) | 101095158
EAN (European Article Number) | 4030661023496
eCl@ss Nummer, Version 12.0 | 27-27-43-02
eCl@ss Nummer, Version 11.0 | 27-27-01-05
eCl@ss Nummer, Version 9.0 | 27-27-01-05
ETIM Nummer, Version 7.0 | EC002544
ETIM Nummer, Version 6.0 | EC002544
Allgemeine Daten
Wirkprinzip | magnetisch
Gehäusebauform | Quader
Werkstoff des Gehäuses | Kunststoff, glasfaserverstärkter Thermoplast
Bruttogewicht | 130 g
Allgemeine Daten - Eigenschaften
Rastung | Ja
Verwendbar für Aufzüge | Ja
Anzahl der Rastkontakte | 1
Mechanische Daten
Betätigungsebene | vorderseitig
Aktive Fläche | seitlich
Betätigungselement | Magnet
Mechanische Lebensdauer, minimum | 1.000.000.000 Schaltspiele
Befestigung | C-Profilschienen und Mantelleitung ohne Schrauben
Mechanische Daten - Schaltabstände
Schaltabstand Sn | 2 mm … 40 mm BP 6S = 2 … 12 mm BP 8S = 2 … 10 mm BP 10S = 5 … 20 mm 2 x BP 10S = 6 … 27 mm BP 15S = 5 … 22 mm 2 x BP 15S = 7 … 28 mm BP 34S = 10 … 40 mm BP 20S = 3 ... 28 mm BP 31S = 4 ... 30 mm BP 11S = 4 ... 23 mm BP 12S = 5 ... 27 mm
Hinweis (Schaltabstand Sn) | Schaltabstand bis zu 40 mm, abhängig vom Betätigungsmagnet und Ausführung
Hinweis (Schaltabstand) | Alle Angaben der Schaltabstände gemäß EN IEC 60947-5-2
Mechanische Daten - Anschlusstechnik
Länge der Leitung | 5 m
Anschlussart | Kabel
Aderquerschnitt | 0,75 mm2
Aderquerschnitt | 18 AWG
Werkstoff des Leitungsmantels | LiY
Mechanische Daten - Abmessungen
Länge des Sensors | 16,5 mm
Breite des Sensors | 40 mm
Höhe des Sensors | 35 mm
Umgebungsbedingungen
Schutzart | IP40
Umgebungstemperatur | +0 ... +75 °C
Schockfestigkeit | 60 g, sinusförmige Schwingung
Elektrische Daten
Schaltspannung, maximum | 60 VDC
Schaltstrom, maximum | 1 A
Schaltleistung, maximum | 30 VA
Schaltelement | Raster
Prelldauer, maximum | 0,2 ms
Elektrische Daten - Digitale Ausgänge
Ausführung der Schaltelemente | Reedkontakt
Lieferumfang
Lieferumfang | Der Betätiger ist nicht im Lieferumfang enthalten.
Zubehör
Empfehlung (Betätiger) | BP 10 S 2x BP 10 S BP 15 S BP 34 S BP 20 S BP 31 S BP 11 S BP 12 S BP 6 S BP 8 S 2 x BP 15 S
Hinweis
Hinweis (Allgemein) | Die Öffner- oder Schließerfunktion ist abhängig von der Betätigungsrichtung, dem Betätigungsmagneten und der Polung des Betätigungsmagneten.
K.A. Schmersal GmbH & Co. KG, Möddinghofe 30, 42279 Wuppertal
Die genannten Daten und Angaben wurden sorgfältig geprüft. Abbildungen können vom Original abweichen. Weitere technische Daten finden Sie in der Betriebsanleitung. Technische Änderungen und Irrtümer vorbehalten.
Generiert am: 26.04.2025, 14:56