## Worksheet
SD-I-U-CAN
UNIVERSAL-Gateway für die Reihenschaltung der Diagnosesignale von Sicherheitsschaltgeräten mit integriertem SD-Interface. Über die Feldbusschnittstelle werden umfangreiche Status- und Diagnosedaten der SD-Geräte an die Steuerung übertragen. Diagnoseleitungen von max. 31 Sicherheitsschaltgeräten in Reihe schaltbar Reihenschaltung unterschiedlicher Geräte Reduzierter Verdrahtungsaufwand durch Reihenschaltung der Sicherheitskanäle und der Diagnoseleitungen im Feld. Automatische Adressierung der Sicherheitsschaltgeräte im SD-Interface
Bestelldaten
Hinweis (Lieferfähigkeit) | Nicht mehr lieferbar!
Produkt-Typbezeichnung | SD-I-U-CAN
Artikelnummer (Bestellnummer) | 101209433
EAN (European Article Number) | 4030661448862
eCl@ss Nummer, Version 12.0 | 27-23-02-06
eCl@ss Nummer, Version 11.0 | 27-23-02-06
eCl@ss Nummer, Version 9.0 | 27-23-02-08
ETIM Nummer, Version 7.0 | EC001099
ETIM Nummer, Version 6.0 | EC001099
Zulassungen - Vorschriften
Zertifikate | cULus
Allgemeine Daten
Bruttogewicht | 180 g
Allgemeine Daten - Eigenschaften
Integrierte Anzeige, Status | Ja
Anzahl der LEDs | 1
Mechanische Daten
Befestigung | Schnellbefestigung für Normschiene nach DIN EN 60715
Mechanische Daten - Anschlusstechnik
Anschlussart | Federkraftklemmen
Mechanische Daten - Abmessungen
Breite | 50 mm
Höhe | 100 mm
Tiefe | 80 mm
Umgebungsbedingungen
Schutzart des Gehäuses | IP20
Umgebungstemperatur | +0 ... +55 °C
Lager- und Transporttemperatur | -25 ... +75 °C
Relative Feuchtigkeit, minimum | 30 %
Relative Feuchtigkeit, maximum | 85 %
Hinweis (Relative Feuchtigkeit) | nicht kondensierend
Schwingfestigkeit | 10 ... 57 Hz, Amplitude 0,35 mm 57 ... 150 Hz, mit 5 g
Schockfestigkeit | 10 g
Umgebungsbedingungen - Isolationskennwerte
Bemessungsisolationsspannung Ui | 32 V
Bemessungsstoßspannungsfestigkeit Uimp | 0,5 kV
Überspannungskategorie | II
Verschmutzungsgrad | 2
Elektrische Daten
Betriebsspannung | 24 VDC -15 % / +20 % (stabilisiertes PELV-Netzteil)
Bemessungsbetriebsspannung | 24 VDC
Bemessungsbetriebsstrom | 500 mA
Elektrische Daten - Kommunikationsprotokoll
Feldbus Protokoll | CANopen
Elektrische Daten - Elektromagnetische Verträglichkeit (EMV)
Störaussendung | IEC 61000-6-4 (2002)
Sonstige Daten
Hinweis (Applikationsanwendungen) | Sicherheits-Sensor Schutzeinrichtung
K.A. Schmersal GmbH & Co. KG, Möddinghofe 30, 42279 Wuppertal
Die genannten Daten und Angaben wurden sorgfältig geprüft. Abbildungen können vom Original abweichen. Weitere technische Daten finden Sie in der Betriebsanleitung. Technische Änderungen und Irrtümer vorbehalten.
Generiert am: 25.01.2025, 01:20