## Worksheet
Z3K 236-11Z-M20
| Sprungschaltung mit konstanter Kontaktkraft bis zum Schaltpunkt 1 Leitungseinführung M 20 x 1.5 Kunststoffgehäuse weitgehend öl- und benzinbeständig große Auswahl an Betätigungselementen | 30 mm x 58,5 mm x 30 mm Betätigung parallel zum Schalter von unten, daher nur für schmale Gehäuse geeignet. schutzisoliert Befestigungsmaße nach EN 50047 Betätigungselemente um 4 x 90° umsetzbar
Bestelldaten
Produkt-Typbezeichnung | Z3K 236-11Z-M20
Artikelnummer (Bestellnummer) | 151168177
eCl@ss Nummer, Version 12.0 | 27-27-26-01
eCl@ss Nummer, Version 11.0 | 27-27-26-01
eCl@ss Nummer, Version 9.0 | 27-27-26-01
ETIM Nummer, Version 7.0 | EC000030
ETIM Nummer, Version 6.0 | EC000030
Zulassungen - Vorschriften
Zertifikate | cULus CCC
Allgemeine Daten
Vorschriften | BG-GS-ET-15 EN ISO 13849-1 EN IEC 60947-5-1
Gehäusebauform | Normbauform
Werkstoff des Gehäuses | Kunststoff, glasfaserverstärkt
Bruttogewicht | 60 g
Allgemeine Daten - Eigenschaften
Sicherheitsfunktionen | Ja
Anzahl der Hilfskontakte | 1
Anzahl der Sicherheitskontakte | 1
Sicherheitsbetrachtung
Vorschriften | EN ISO 13849-1
Gebrauchsdauer | 20 Jahre
Sicherheitsbetrachtung - Sicherheitsausgänge
B10D Öffner (NC) | 20.000.000 Schaltspiele
Mechanische Daten
Betätigungselement | Winkelhebel
Mechanische Lebensdauer, minimum | 20.000.000 Schaltspiele
Betätigungskraft, minimum | 9 N
Zwangsöffnungskraft, minimum | 19 N
Betätigungsgeschwindigkeit, minimum | 27 mm/min
Betätigungsgeschwindigkeit, maximum | 1 m/s
Hinweis (Betätigungsgeschwindigkeit) | Betätigungsgeschwindigkeit bei einem vertikalen Anfahrwinkel von 30°
Mechanische Daten - Anschlusstechnik
Anschlussart | Schraubanschluss M20 x 1.5
Anschlussquerschnitt, minimum | 0,75 mm²
Anschlussquerschnitt, maximum | 2,5 mm²
Hinweis | Alle Angaben einschließlich Aderendhülsen.
Mechanische Daten - Abmessungen
Länge des Sensors | 30 mm
Breite des Sensors | 35 mm
Höhe des Sensors | 91,5 mm
Umgebungsbedingungen
Schutzart | IP65 IP67
Umgebungstemperatur | -30 ... +80 °C
Umgebungsbedingungen - Isolationskennwerte
Bemessungsisolationsspannung Ui | 500 V
Bemessungsstoßspannungsfestigkeit Uimp | 6 kV
Elektrische Daten
Thermischer Dauerstrom | 10 A
Bedingter Bemessungskurzschlussstrom | 1.000 A
Spannung, Gebrauchskategorie AC-15 | 230 VAC
Strom, Gebrauchskategorie AC-15 | 4 A
Spannung, Gebrauchskategorie DC-13 | 24 VDC
Strom, Gebrauchskategorie DC-13 | 1 A
Schaltelement | Schließer (NO), Öffner (NC)
Schaltprinzip | Sprungschaltung
Prelldauer, maximum | 3 ms
Maximale Schalthäufigkeit | 5.000 /h
Umschaltzeit, maximum | 5,5 ms
Werkstoff der Kontakte, elektrisch | Silber
K.A. Schmersal GmbH & Co. KG, Möddinghofe 30, 42279 Wuppertal
Die genannten Daten und Angaben wurden sorgfältig geprüft. Abbildungen können vom Original abweichen. Weitere technische Daten finden Sie in der Betriebsanleitung. Technische Änderungen und Irrtümer vorbehalten.
Generiert am: 12.03.2025, 09:13