## Worksheet
AZM 200 B CC-T-1P2PW
| Betätiger-Überwachung Kunststoffgehäuse berührungsloses, codiertes elektronisches System max. Länge der Sensorkette 200 m selbstüberwachte Reihenschaltung | 3 LEDs zur Anzeige der Betriebszustände Sensor-Technik erlaubt Versatz von Betätiger und Zuhaltung von vertikal ± 5 mm und horizontal ± 1,5 mm Intelligente Diagnose Hilfsentriegelung
Bestelldaten
Hinweis (Lieferfähigkeit) | Nicht mehr lieferbar!
Produkt-Typbezeichnung | AZM 200 B CC-T-1P2PW
Artikelnummer (Bestellnummer) | 101208909
EAN (European Article Number) | 4030661381343
eCl@ss Nummer, Version 12.0 | 27-27-26-03
eCl@ss Nummer, Version 11.0 | 27-27-26-03
eCl@ss Nummer, Version 9.0 | 27-27-26-03
ETIM Nummer, Version 7.0 | EC002593
ETIM Nummer, Version 6.0 | EC002593
Zulassungen - Vorschriften
Zertifikate | cULus
Allgemeine Daten
Vorschriften | EN ISO 13849-1 EN IEC 60947-5-1 EN IEC 61508
Wirkprinzip | induktiv
Werkstoff des Gehäuses | Kunststoff, glasfaserverstärkter Thermoplast
Reaktionszeit, maximum | 60 ms
Risikozeit, maximum | 120 ms
Bruttogewicht | 585 g
Allgemeine Daten - Eigenschaften
Ruhestromprinzip | Ja
Betätiger-Überwachung | Ja
Hilfsentriegelung | Ja
Kurzschlusserkennung | Ja
Querschlusserkennung | Ja
Reihenschaltung | Ja
Sicherheitsfunktionen | Ja
Integrierte Anzeige, Status | Ja
Anzahl der Sicherheitskontakte | 2
Sicherheitsbetrachtung
Vorschriften | EN IEC 60947-5-3 EN IEC 61508
Gebrauchsdauer | 20 Jahre
Sicherheitsbetrachtung - Verriegelungsfunktion
Performance Level, bis | e
Kategorie | 4
PFH-Wert | 4,00 x 10⁻⁹ /h
PFD-Wert | 1,00 x 10⁻⁴
Safety Integrity Level (SIL), geeignet für Anwendungen in | 3
Gebrauchsdauer | 20 Jahre
Mechanische Daten
Mechanische Lebensdauer, minimum | 1.000.000 Schaltspiele
Zuhaltekraft FZh gemäß EN ISO 14119 | 2.000 N
Hinweis (Zuhaltekraft FZh) | 1.000 N in Verbindung mit einem Betätiger AZ/AZM201-B30 für Innenanbau.
Zuhaltekraft Fmax, maximum | 2.600 N
Hinweis (Zuhaltekraft Fmax) | 1.300 N in Verbindung mit einem Betätiger AZ/AZM201-B30 für Innenanbau.
Rastkraft | 30 N
Betätigungsgeschwindigkeit, maximum | 0,2 m/s
Anzugsdrehmoment der Befestigungsschrauben für den Gehäusedeckel, minimum | 0,7 Nm
Anzugsdrehmoment der Befestigungsschrauben für den Gehäusedeckel, maximum | 1 Nm
Hinweis | Torx T10
Mechanische Daten - Anschlusstechnik
Anschlussart | Federzug-Anschluss
Anschlussquerschnitt, minimum | 0,25 mm²
Anschlussquerschnitt, maximum | 1,5 mm²
Hinweis | Alle Angaben einschließlich Aderendhülsen.
Aderquerschnitt, minimum | 23 AWG
Aderquerschnitt, maximum | 15 AWG
Aderquerschnitt | 23 ... 15 AWG
Zulässige Art der Leitung | Starr eindrähtig Starr mehrdrähtig Flexibel
Mechanische Daten - Abmessungen
Länge des Sensors | 50 mm
Breite des Sensors | 40 mm
Höhe des Sensors | 220 mm
Umgebungsbedingungen
Schutzart | IP67
Umgebungstemperatur | -25 ... +60 °C
Lager- und Transporttemperatur | -25 ... +85 °C
Relative Feuchtigkeit, minimum | 30 %
Relative Feuchtigkeit, maximum | 95 %
Hinweis (Relative Feuchtigkeit) | nicht kondensierend
Schwingfestigkeit | 10 … 55 Hz, Amplitude 1 mm
Schockfestigkeit | 30 g / 11 ms
Schutzklasse | II
Umgebungsbedingungen - Isolationskennwerte
Bemessungsisolationsspannung Ui | 32 VDC
Bemessungsstoßspannungsfestigkeit Uimp | 0,8 kV
Überspannungskategorie | III
Verschmutzungsgrad | 3
Elektrische Daten
Betriebsspannung | 24 VDC -15 % / +10 %
Leerlaufstrom I0, typisch | 600 mA
Bemessungsbetriebsspannung | 24 VDC
Bemessungsbetriebsstrom | 50 mA
Bereitschaftsverzögerung, maximum | 4.000 ms
Schaltfrequenz, circa | 1 Hz
Elektrische Daten - Magnetansteuerung
Schaltschwellen | -3 V … 5 V (Low) 15 V … 30 V (High)
Einschaltdauer Magnet | 100 %
Elektrische Daten - Sichere digitale Eingänge
Schaltschwellen | −3 V … 5 V (Low) 15 V … 30 V (High)
Stromaufnahme bei 24 V | 5 mA
Elektrische Daten - Sichere digitale Ausgänge
Bemessungsbetriebsstrom | 250 mA
Spannungsfall Ud, maximum | 4 V
Reststrom Ir, maximum | 0,5 mA
Spannung, Gebrauchskategorie DC-13 | 24 VDC
Strom, Gebrauchskategorie DC-13 | 0,25 A
Elektrische Daten - Diagnoseausgänge
Spannungsfall Ud, maximum | 4 V
Spannung, Gebrauchskategorie DC-13 | 24 VDC
Strom, Gebrauchskategorie DC-13 | 0,05 A
Zustandsanzeige
Hinweis (LED-Zustandsanzeige) | Betriebszustand: gelbe LED Fehler Funktionsstörung: rote LED Versorgungsspannung UB: grüne LED
Lieferumfang
Lieferumfang | Der Betätiger ist nicht im Lieferumfang enthalten. Dreikantschlüssel für AZM 200
Zubehör
Empfehlung (Betätiger) | AZ/AZM 200-B1
Hinweis
Hinweis (Allgemein) | Die entsperrte Schutzeinrichtung kann, solange die Betätigereinheit in der Sicherheitszuhaltung eingeführt bleibt, wieder gesperrt werden. Die Sicherheitsausgänge werden erneut eingeschaltet, somit ist ein Öffnen der Schutzeinrichtung nicht erforderlich.
K.A. Schmersal GmbH & Co. KG, Möddinghofe 30, 42279 Wuppertal
Die genannten Daten und Angaben wurden sorgfältig geprüft. Abbildungen können vom Original abweichen. Weitere technische Daten finden Sie in der Betriebsanleitung. Technische Änderungen und Irrtümer vorbehalten.
Generiert am: 07.04.2025, 16:15