## Worksheet
ZV7H 235-02Z
| Metallgehäuse große Auswahl an Betätigungselementen weitgehend öl- und benzinbeständig 30 mm x 63,5 mm x 30 mm | Betätigungselemente um 4 x 90° umsetzbar Befestigungsmaße nach EN 50047 nur für Positionieraufgaben verwendbar Betätiger in 10° Schritten einstellbar
Bestelldaten
Produkt-Typbezeichnung | ZV7H 235-02Z
Artikelnummer (Bestellnummer) | 151145029
eCl@ss Nummer, Version 12.0 | 27-27-06-01
eCl@ss Nummer, Version 11.0 | 27-27-06-01
eCl@ss Nummer, Version 9.0 | 27-27-06-01
ETIM Nummer, Version 7.0 | EC000030
ETIM Nummer, Version 6.0 | EC000030
Zulassungen - Vorschriften
Zertifikate | cULus CCC
Allgemeine Daten
Vorschriften | BG-GS-ET-15 EN ISO 13849-1 EN IEC 60947-5-1
Gehäusebauform | Normbauform
Werkstoff des Gehäuses | Metall, Zink-Druckguss
Werkstoff des Hebels | Metall
Bruttogewicht | 225 g
Sicherheitsbetrachtung
Vorschriften | EN ISO 13849-1
Gebrauchsdauer | 20 Jahre
Mechanische Daten
Betätigungselement | Rollenschwenkhebel
Werkstoff der Rolle | Kunststoff
Mechanische Lebensdauer, minimum | 20.000.000 Schaltspiele
Betätigungsgeschwindigkeit, maximum | 1 m/s
Hinweis (Betätigungsgeschwindigkeit) | Betätigungsgeschwindigkeit bei einem vertikalen Anfahrwinkel von 30°
Betätigungsdrehmoment, minimum | 0,2 Nm
Mechanische Daten - Anschlusstechnik
Anschlussart | Schraubanschluss M20 x 1.5
Anschlussquerschnitt, minimum | 0,75 mm²
Anschlussquerschnitt, maximum | 2,5 mm²
Hinweis | Alle Angaben einschließlich Aderendhülsen.
Mechanische Daten - Abmessungen
Länge des Sensors | 49 mm
Breite des Sensors | 30 mm
Höhe des Sensors | 160,5 mm
Umgebungsbedingungen
Schutzart | IP65 IP67
Umgebungstemperatur | -30 ... +80 °C
Umgebungsbedingungen - Isolationskennwerte
Bemessungsstoßspannungsfestigkeit Uimp | 6 kV
Elektrische Daten
Thermischer Dauerstrom | 10 A
Bedingter Bemessungskurzschlussstrom | 1.000 A
Spannung, Gebrauchskategorie AC-15 | 230 VAC
Strom, Gebrauchskategorie AC-15 | 4 A
Spannung, Gebrauchskategorie DC-13 | 24 VDC
Strom, Gebrauchskategorie DC-13 | 1 A
Maximale Schalthäufigkeit | 5.000 /h
Werkstoff der Kontakte, elektrisch | Silber
K.A. Schmersal GmbH & Co. KG, Möddinghofe 30, 42279 Wuppertal
Die genannten Daten und Angaben wurden sorgfältig geprüft. Abbildungen können vom Original abweichen. Weitere technische Daten finden Sie in der Betriebsanleitung. Technische Änderungen und Irrtümer vorbehalten.
Generiert am: 20.11.2024, 14:17