## Worksheet
CSS 8-16-2P-E-LST
| Steckverbinder M12, 4-polig HINWEIS: Nicht mehr lieferbar! (Ersatz: RSS16) Kunststoffgehäuse berührungsloses, codiertes elektronisches System versetzt anfahrbar | 55 mm x 93 mm x 39,5 mm große Wiederholgenauigkeit der Schaltpunkte max. Länge der Sensorkette 200 m Frühwarnung im Einsatz beim Erreichen des Hysteresebereichs selbstüberwachte Reihenschaltung von 16 Sensoren 2 plusschaltende, kurzschlussfeste Sicherheitsausgänge
Bestelldaten
Hinweis (Lieferfähigkeit) | Nicht mehr lieferbar!
Produkt-Typbezeichnung | CSS 8-16-2P-E-LST
Artikelnummer (Bestellnummer) | 101210575
EAN (European Article Number) | 4030661388915
eCl@ss Nummer, Version 12.0 | 27-27-46-01
eCl@ss Nummer, Version 11.0 | 27-27-24-03
eCl@ss Nummer, Version 9.0 | 27-27-24-03
ETIM Nummer, Version 7.0 | EC001829
ETIM Nummer, Version 6.0 | EC001829
Zulassungen - Vorschriften
Zertifikate | cULus
Allgemeine Daten
Vorschriften | EN ISO 13849-1 EN IEC 60947-5-3 EN IEC 61508
Codierstufe gemäß EN ISO 14119 | gering
Wirkprinzip | induktiv
Gehäusebauform | Quader
Einbaubedingungen (mechanisch) | nicht bündig
Topologie des Senors | End- oder Einzelgerät
Werkstoff des Gehäuses | Kunststoff, glasfaserverstärkter Thermoplast, selbstverlöschend
Werkstoff der aktiven Flächen | Kunststoff, glasfaserverstärkter Thermoplast
Reaktionszeit, maximum | 30 ms
Risikozeit, maximum | 30 ms
Bruttogewicht | 285 g
Allgemeine Daten - Eigenschaften
Kurzschlusserkennung | Ja
Querschlusserkennung | Ja
Sicherheitsfunktionen | Ja
Integrierte Anzeige, Status | Ja
Anzahl der sicheren digitalen Ausgänge | 2
Anzahl der Reihenschaltung von Sensoren | 16
Sicherheitsbetrachtung
Vorschriften | EN IEC 60947-5-3 EN IEC 61508
Performance Level, bis | e
Kategorie | 4
PFH-Wert | 2,50 x 10⁻⁹ /h
Safety Integrity Level (SIL), geeignet für Anwendungen in | 3
Gebrauchsdauer | 20 Jahre
Mechanische Daten - Schaltabstände gemäß EN IEC 60947-5-3
Schaltabstand, typisch | 8 mm
Gesicherter Schaltabstand &quot;EIN&quot; Sao | 6 mm
Gesicherter Schaltabstand &quot;AUS&quot; Sar | 11 mm
Hysterese (Schaltabstand), maximum | 1 mm
Wiederholgenauigkeit R | 0,5 mm
Mechanische Daten - Anschlusstechnik
Hinweis (Länge der Sensorkette) | Leitungslänge und Leitungsquerschnitt verändern den Spannungsfall in Abhängigkeit vom Ausgangsstrom
Länge der Leitung | 2 m
Anschlussart | Kabel mit Steckverbinder
Anschluss Stecker, Ausgang | Stecker M12, 4-polig
Mechanische Daten - Abmessungen
Länge des Sensors | 39,5 mm
Breite des Sensors | 55 mm
Höhe des Sensors | 93 mm
Umgebungsbedingungen
Schutzart | IP65 IP67
Umgebungstemperatur | -25 ... +55 °C
Lager- und Transporttemperatur | -25 ... +85 °C
Schwingfestigkeit | 10 … 55 Hz, Amplitude 1 mm
Schockfestigkeit | 30 g / 11 ms
Schutzklasse | II
Umgebungsbedingungen - Isolationskennwerte
Bemessungsisolationsspannung Ui | 32 VDC
Bemessungsstoßspannungsfestigkeit Uimp | 0,8 kV
Überspannungskategorie | III
Verschmutzungsgrad | 3
Elektrische Daten
Betriebsspannung | 24 VDC -15 % / +10 %
Leerlaufstrom I0, typisch | 50 mA
Bemessungsbetriebsspannung | 24 VDC
Bemessungsbetriebsstrom | 1.100 mA
Schaltfrequenz, circa | 3 Hz
Elektrische Daten - Sichere digitale Ausgänge
Ausgangsstrom, maximum | 0,5 A
Ausführung der Schaltelemente | p-schaltend
Spannungsfall Ud, maximum | 0,5 V
Reststrom Ir, maximum | 0,5 mA
Spannung, Gebrauchskategorie DC-12 | 24 VDC
Strom, Gebrauchskategorie DC-12 | 0,5 A
Spannung, Gebrauchskategorie DC-13 | 24 VDC
Strom, Gebrauchskategorie DC-13 | 0,5 A
Elektrische Daten - Diagnoseausgänge
Ausführung der Schaltelemente | p-schaltend
Spannungsfall Ud, maximum | 4 V
Elektrische Daten - Elektromagnetische Verträglichkeit (EMV)
Störaussendung | IEC 61000-6-4
Störfestigkeit | IEC 61000-6-2
Zustandsanzeige
Hinweis (LED-Zustandsanzeige) | Mehrfarben-LED: Grün, Rot, Gelb
Kontaktbelegung
PIN 1 | A1 Ue
PIN 2 | Y2 Sicherheitsausgang 2
PIN 3 | A2 GND
PIN 4 | Y1 Sicherheitsausgang 1
Lieferumfang
Lieferumfang | Der Betätiger ist nicht im Lieferumfang enthalten.
Zubehör
Empfehlung (Betätiger) | CST 16-1
Empfehlung Sicherheitsschaltgerät | PROTECT PSC1 SRB-E-301ST SRB-E-201LC
Hinweis
Hinweis (Allgemein) | Anforderungen an die Auswertung: Zweikanaliger Sicherheitseingang, geeignet für p-schaltende Sensoren mit Schließerfunktion. Die Funktionstests der Sensoren mit zyklischem Abschalten der Sensorausgänge für max. 0,25 ms müssen von der Auswertung toleriert werden. Eine Querschlusserkennung in der Auswertung ist nicht notwendig.
K.A. Schmersal GmbH & Co. KG, Möddinghofe 30, 42279 Wuppertal
Die genannten Daten und Angaben wurden sorgfältig geprüft. Abbildungen können vom Original abweichen. Weitere technische Daten finden Sie in der Betriebsanleitung. Technische Änderungen und Irrtümer vorbehalten.
Generiert am: 01.02.2025, 04:03