## Worksheet
TKF/S/90230VAC
Metallgehäuse hohe Zuhaltekraft
Bestelldaten
Produkt-Typbezeichnung | TKF/S/90230VAC
Artikelnummer (Bestellnummer) | 101010257
EAN (European Article Number) | 4030661612409
eCl@ss Nummer, Version 12.0 | 27-27-26-03
eCl@ss Nummer, Version 11.0 | 27-27-26-03
eCl@ss Nummer, Version 9.0 | 27-27-26-03
ETIM Nummer, Version 7.0 | EC002593
ETIM Nummer, Version 6.0 | EC002593
Zulassungen - Vorschriften
Zertifikate | cULus CCC
Allgemeine Daten
Vorschriften | EN ISO 13849-1 EN ISO 14119 EN IEC 60947-5-1
Codierstufe gemäß EN ISO 14119 | gering
Wirkprinzip | elektromechanisch
Werkstoff des Gehäuses | Aluminium
Bruttogewicht | 1.459 g
Allgemeine Daten - Eigenschaften
Anzahl der Anfahrrichtungen | 3
Anzahl der Hilfskontakte | 2
Anzahl der Sicherheitskontakte | 2
Sicherheitsbetrachtung
Vorschriften | EN ISO 13849-1
Gebrauchsdauer | 20 Jahre
Sicherheitsbetrachtung - Sicherheitsausgänge
B10D Öffner (NC) | 2.000.000 Schaltspiele
B10D Schließer (NO) | 1.000.000 Schaltspiele
Mechanische Daten
Mechanische Lebensdauer, minimum | 2.000.000 Schaltspiele
Zuhaltekraft FZh gemäß EN ISO 14119 | 3.000 N
Zuhaltekraft Fmax, maximum | 4.000 N
Rastkraft | 20 N
Zwangsöffnungskraft, minimum | 20 N
Betätigungsgeschwindigkeit, maximum | 0,3 m/s
Mechanische Daten - Anschlusstechnik
Anschlussart | Schraubklemmen
Anschlussquerschnitt, minimum | 0,25 mm²
Anschlussquerschnitt, maximum | 2,5 mm²
Hinweis | Alle Angaben einschließlich Aderendhülsen.
Mechanische Daten - Abmessungen
Länge des Sensors | 50 mm
Breite des Sensors | 87 mm
Höhe des Sensors | 192 mm
Umgebungsbedingungen
Schutzart | IP67
Umgebungstemperatur | +0 ... +50 °C
Hinweis (Relative Feuchtigkeit) | nicht kondensierend nicht vereisend
Zulässige Aufstellhöhe über NN, maximum | 2.000 m
Umgebungsbedingungen - Isolationskennwerte
Bemessungsisolationsspannung Ui | 400 V
Bemessungsstoßspannungsfestigkeit Uimp | 2,5 kV
Elektrische Daten
Thermischer Dauerstrom | 10 A
Bemessungssteuerspeisespannung | 230 VAC
Elektrische Leistungsaufnahme, maximum | 10 W
Schaltprinzip | Schleichschaltung, zwangsöffnender Öffner
Maximale Schalthäufigkeit | 1.000 /h
Werkstoff der Kontakte, elektrisch | Silber
Elektrische Daten - Magnetansteuerung
Einschaltdauer Magnet | 100 %
Testpulsdauer, maximum | 5 ms
Testpulsintervall, minimum | 50 ms
Elektrische Daten - Sicherheitskontakte
Spannung, Gebrauchskategorie AC-15 | 230 VAC
Strom, Gebrauchskategorie AC-15 | 8 A
Spannung, Gebrauchskategorie DC-13 | 24 VDC
Strom, Gebrauchskategorie DC-13 | 5 A
Elektrische Daten - Hilfskontakte
Spannung, Gebrauchskategorie AC-15 | 230 VAC
Strom, Gebrauchskategorie AC-15 | 8 A
Spannung, Gebrauchskategorie DC-13 | 24 VDC
Strom, Gebrauchskategorie DC-13 | 5 A
Lieferumfang
Lieferumfang | Der Betätiger ist nicht im Lieferumfang enthalten.
K.A. Schmersal GmbH & Co. KG, Möddinghofe 30, 42279 Wuppertal
Die genannten Daten und Angaben wurden sorgfältig geprüft. Abbildungen können vom Original abweichen. Weitere technische Daten finden Sie in der Betriebsanleitung. Technische Änderungen und Irrtümer vorbehalten.
Generiert am: 26.11.2024, 13:56