## Worksheet
NB/VA
Blindstopfen Edelstahl (V4A) hygienegerechtes Design Schutzart IP69K
Bestelldaten
Produkt-Typbezeichnung | NB/VA
Artikelnummer (Bestellnummer) | 101205023
EAN (European Article Number) | 4030661516158
eCl@ss Nummer, Version 12.0 | 27-37-12-26
eCl@ss Nummer, Version 11.0 | 27-37-12-26
eCl@ss Nummer, Version 9.0 | 27-37-12-26
ETIM Nummer, Version 7.0 | EC001020
ETIM Nummer, Version 6.0 | EC001020
Zulassungen - Vorschriften
Zertifikate | Hygiene geprüft
Allgemeine Daten
Ausführung | Blindverschluss
Bauform | Rund aus Edelstahl
Werkstoff | Edelstahl
Farbe des Produktes | silber
Bruttogewicht | 77 g
Mechanische Daten - Abmessungen
Dicke der Frontplatte, minimum | 1,5 mm
Dicke der Frontplatte, maximum | 6 mm
Rastermaß | 50 mm
Umgebungsbedingungen
Schockfestigkeit | 30 g / 18 ms
Erschütterungsfestigkeit | 20 g / 10 ... 150 Hz
K.A. Schmersal GmbH & Co. KG, Möddinghofe 30, 42279 Wuppertal
Die genannten Daten und Angaben wurden sorgfältig geprüft. Abbildungen können vom Original abweichen. Weitere technische Daten finden Sie in der Betriebsanleitung. Technische Änderungen und Irrtümer vorbehalten.
Generiert am: 19.12.2024, 11:09