## Worksheet
E2-40/13-EF
mit Signalisierung mit Stellungsanzeige Kunststoff
Bestelldaten
Hinweis (Lieferfähigkeit) | Demnächst verfügbar.
Produkt-Typbezeichnung | E2-40/13-EF
Artikelnummer (Bestellnummer) | 103043098
EAN (European Article Number) | 4030661561622
eCl@ss Nummer, Version 12.0 | 27-37-12-12
eCl@ss Nummer, Version 11.0 | 27-37-12-12
eCl@ss Nummer, Version 9.0 | 27-37-12-12
ETIM Nummer, Version 7.0 | EC001038
ETIM Nummer, Version 6.0 | EC001038
Allgemeine Daten
Vorschriften | EN ISO 13850
Ausführung | Not-Halt Schlagtaster
Bauform | Rund
Werkstoff des Bedienteils | Kunststoff
Farbe des Bedienteils | rot
Bruttogewicht | 60 g
Allgemeine Daten - Eigenschaften
Sicherheitsfunktionen | Ja
Sprungmechanismus integriert | Ja
Sprungmechanismus extern | Nein
Verrastend vorhanden | Ja
Vollisolation | Ja
Mechanische Daten
Entriegelung | Zug-Entriegelung
Mechanische Lebensdauer, minimum | 50.000 Schaltspiele
Betätigungshub | 5 mm
Befestigung | Montageflansch ELM
Anzugsdrehmoment der Schraube | 0,6 Nm
Mechanische Daten - Abmessungen
Höhe | 41,9 mm
Durchmesser der Kappe | 40 mm
Einbaudurchmesser | 22,3 mm
Dicke der Frontplatte, minimum | 1 mm
Dicke der Frontplatte, maximum | 6 mm
Umgebungsbedingungen
Schutzart | IP65
Umgebungstemperatur | -25 ... +60 °C
Schockfestigkeit | 30 g / 18 ms
Erschütterungsfestigkeit | 20 g / 10 ... 150 Hz
Elektrische Daten
Maximale Schalthäufigkeit | 10 /h
K.A. Schmersal GmbH & Co. KG, Möddinghofe 30, 42279 Wuppertal
Die genannten Daten und Angaben wurden sorgfältig geprüft. Abbildungen können vom Original abweichen. Weitere technische Daten finden Sie in der Betriebsanleitung. Technische Änderungen und Irrtümer vorbehalten.
Generiert am: 25.01.2025, 21:19