## Worksheet
SZ201-1
Geeignet für Montage innerhalb und außerhalb des Gefahrenbereiches zum Schutz gegen versehentliches Schließen, z.B. bei Montagearbeiten für unübersichtliche Anlagen verhindert Betätigung des Schalters Sperrzange mit 6 Bohrungen
Bestelldaten
Produkt-Typbezeichnung | SZ201-1
Artikelnummer (Bestellnummer) | 103051655
EAN (European Article Number) | 4030661630519
eCl@ss Nummer, Version 12.0 | 27-27-26-92
eCl@ss Nummer, Version 11.0 | 27-27-26-92
eCl@ss Nummer, Version 9.0 | 27-27-26-92
ETIM Nummer, Version 7.0 | EC002594
ETIM Nummer, Version 6.0 | EC002594
Allgemeine Daten
Werkstoff des Bedienteils | Metall, pulverbeschichtet
Farbe des Bedienteils | rot
Bruttogewicht | 148 g
Werkstoff des Halters | Kunststoff, glasfaserverstärkter Thermoplast
Farbe des Halters | schwarz
Mechanische Daten - Abmessungen
Länge | 107 mm
Breite | 85 mm
Höhe | 3,5 mm
Durchmesser Loch | 10 mm
K.A. Schmersal GmbH & Co. KG, Möddinghofe 30, 42279 Wuppertal
Die genannten Daten und Angaben wurden sorgfältig geprüft. Abbildungen können vom Original abweichen. Weitere technische Daten finden Sie in der Betriebsanleitung. Technische Änderungen und Irrtümer vorbehalten.
Generiert am: 07.03.2025, 10:01