## Worksheet
ZSD5CC
Kunststoffgehäuse 1 Leitungseinführung M 20 x 1.5 weitgehend öl- und benzinbeständig Insbesondere für Roboteranwendungen gemäß ANSI Robotics Standard geeignet Redundante Kontakt-Konfiguration ermöglicht Signalverarbeitung mit handelsüblichen Sicheheits-Relaisbausteinen Kontakte schließen nicht beim Rücksetzen ( Stufe 3 -> Stufe1)
Bestelldaten
Produkt-Typbezeichnung | ZSD5CC
Artikelnummer (Bestellnummer) | 103043703
EAN (European Article Number) | 4030661623351
eCl@ss Nummer, Version 12.0 | 27-37-12-38
eCl@ss Nummer, Version 11.0 | 27-37-12-38
eCl@ss Nummer, Version 9.0 | 27-37-12-38
ETIM Nummer, Version 7.0 | EC002571
ETIM Nummer, Version 6.0 | EC002571
Zulassungen - Vorschriften
Zertifikate | cULus
Allgemeine Daten
Vorschriften | EN ISO 13849-1 EN IEC 60947-5-1 EN IEC 60947-5-8
Werkstoff des Gehäuses | Kunststoff, Thermoplast, selbstverlöschend
Bruttogewicht | 490 g
Allgemeine Daten - Eigenschaften
Anzahl der Öffner | 1
Anzahl der Schließer | 2
Sicherheitsbetrachtung
Vorschriften | EN ISO 13849-1 EN IEC 61508
Performance Level, bis | d
Kategorie | 3
B10D Öffner (NC) | 100.000 Schaltspiele
Mechanische Daten
Hinweis (Mechanische Lebensdauer) | Schließerkontakt:Stufe 1 - 2 - 1: 1.000.000 SchaltspieleStufe 1 - 2 - 3 - 1: 100.000 Schaltspiele
Zwangsöffnungsweg | 4,7 mm
Zwangsöffnungskraft, minimum | 70 N
Mechanische Daten - Anschlusstechnik
Leitungseinführung | 1 x M20 x 1,5
Anschlussart | Federkraftklemme
Zulässiger Kabeldurchmesser, minimum | 7 mm
Zulässiger Kabeldurchmesser, maximum | 13 mm
Anschlussquerschnitt, minimum | 0,2 mm²
Anschlussquerschnitt, maximum | 1,5 mm²
Umgebungsbedingungen
Schutzart | IP66
Umgebungstemperatur | -10 ... +60 °C
Lager- und Transporttemperatur | -40 ... +80 °C
Relative Feuchtigkeit, minimum | 45 %
Relative Feuchtigkeit, maximum | 85 %
Hinweis (Relative Feuchtigkeit) | nicht kondensierend
Schwingfestigkeit | Betrieb: 5 … 55 Hz, Amplitude 0,5 mm min./ Zerstörung: 16,7 Hz, Amplitude 1,5 mm min.
Schockfestigkeit | Betrieb: 150 m/s², Zerstörung: 1.000 m/s²
Umgebungsbedingungen - Isolationskennwerte
Bemessungsstoßspannungsfestigkeit Uimp | 2,5 kV
Elektrische Daten
Bemessungsbetriebsspannung | 250 VAC
Bemessungsbetriebsstrom | 2.500 mA
Externe Leitungs- und Geräteabsicherung | 10A f
Schaltelement | Schließer (NO), Öffner (NC)
Schaltprinzip | Schleichschaltung
Maximale Schalthäufigkeit | 1.200 /h
Elektrische Daten - Kontakte
Spannung, Gebrauchskategorie AC-15 | 125 VAC
Strom, Gebrauchskategorie AC-15 | 1,5 A
Spannung, Gebrauchskategorie DC-13 | 125 VDC
Strom, Gebrauchskategorie DC-13 | 0,22 A
Elektrische Daten - Hilfskontakte
Spannung, Gebrauchskategorie AC-15 | 125 VAC
Strom, Gebrauchskategorie AC-15 | 1 A
Spannung, Gebrauchskategorie DC-13 | 125 VDC
Strom, Gebrauchskategorie DC-13 | 0,22 A
Zubehör
Empfehlung Sicherheitsschaltgerät | SRB, 2-kanalig mit Querschlusserkennung
Hinweis
Hinweis (Allgemein) | Kundenspezifische Ausführungen, mit Anschlusskabel, sind auf Anfrage möglich. Das Überwachungsgerät muss die Möglichkeit einer Querschlusserkennung besitzen. Als Zuleitung ist nur ein doppelt geschirmtes Kabel zulässig. 1) Wenn das Gerät in feuchten Räumen verwendet wird, muss eine entsprechend geeignete Anschlussleitung verwendet werden. 1) Dieses Gerät wurde nach Schlag- und Feuerfestigkeit gemäß UL508 untersucht.
K.A. Schmersal GmbH & Co. KG, Möddinghofe 30, 42279 Wuppertal
Die genannten Daten und Angaben wurden sorgfältig geprüft. Abbildungen können vom Original abweichen. Weitere technische Daten finden Sie in der Betriebsanleitung. Technische Änderungen und Irrtümer vorbehalten.
Generiert am: 28.01.2025, 01:06