## Worksheet
ACC-NRS-M4X12-FHS-3PCS
Bestelldaten
Produkt-Typbezeichnung | ACC-NRS-M4X12-FHS-3PCS
Artikelnummer (Bestellnummer) | 103051933
EAN (European Article Number) | 4030661631592
eCl@ss Nummer, Version 12.0 | 27-27-26-92
eCl@ss Nummer, Version 11.0 | 27-27-26-92
eCl@ss Nummer, Version 9.0 | 27-27-26-92
ETIM Nummer, Version 7.0 | EC002594
ETIM Nummer, Version 6.0 | EC002594
Allgemeine Daten
Werkstoff | Metall verzinkt
Bruttogewicht | 5 g
Mechanische Daten
Ausführung der Befestigungsschrauben | M4X12
Hinweis (Ausführung der Befestigungsschrauben) | Die Schrauben sind zusätzlich gegen unvorhersehbares Lösen (z.B. Vibration) zu sichern. Wir empfehlen hierzu einen Schraubensicherungslack zu verwenden.
Ausführung des Schraubenkopfes | Flachkopfschraube mit Einwegschlitz
Festigkeitsklasse | 8.8
Lieferumfang
Lieferumfang des Montagematerials | 3x Sicherheitsschrauben
K.A. Schmersal GmbH & Co. KG, Möddinghofe 30, 42279 Wuppertal
Die genannten Daten und Angaben wurden sorgfältig geprüft. Abbildungen können vom Original abweichen. Weitere technische Daten finden Sie in der Betriebsanleitung. Technische Änderungen und Irrtümer vorbehalten.
Generiert am: 14.10.2024, 13:13