## Worksheet
RST 36-1-AD14
seitliche Betätigung einfache, flexible Montage und Justage AS-Interface
Bestelldaten
Produkt-Typbezeichnung | RST 36-1-AD14
Artikelnummer (Bestellnummer) | 103001565
EAN (European Article Number) | 4030661426570
eCl@ss Nummer, Version 12.0 | 27-27-26-06
eCl@ss Nummer, Version 11.0 | 27-27-24-04
eCl@ss Nummer, Version 9.0 | 27-27-24-04
ETIM Nummer, Version 7.0 | EC001487
ETIM Nummer, Version 6.0 | EC001487
Zusatzinformation (Bestelldaten) | Hinweis: Sensor und Betätiger müssen getrennt bestellt werden.
Allgemeine Daten
Werkstoff des Betätigers | Kunststoff
Bruttogewicht | 56 g
Mechanische Daten
Aktive Fläche | vorderseitig
Mechanische Daten - Abmessungen
Länge des Betätigers | 22 mm
Breite des Betätigers | 91 mm
Höhe des Betätigers | 25 mm
Zubehör
Empfehlung (Produktkombination) | RSS 36 AS RSS260 AS
K.A. Schmersal GmbH & Co. KG, Möddinghofe 30, 42279 Wuppertal
Die genannten Daten und Angaben wurden sorgfältig geprüft. Abbildungen können vom Original abweichen. Weitere technische Daten finden Sie in der Betriebsanleitung. Technische Änderungen und Irrtümer vorbehalten.
Generiert am: 23.02.2025, 12:51