## Worksheet
MS-1051
Die Mittenbefestigung ist eine alternative Befestigungsmöglichkeit seitlich am Profil. Montageset für Mittenbefestigung für SLC / SLG 420 - 425
Bestelldaten
Produkt-Typbezeichnung | MS-1051
Artikelnummer (Bestellnummer) | 101207758
eCl@ss Nummer, Version 12.0 | 27-27-27-92
eCl@ss Nummer, Version 11.0 | 27-27-27-92
eCl@ss Nummer, Version 9.0 | 27-27-27-92
ETIM Nummer, Version 7.0 | EC002549
ETIM Nummer, Version 6.0 | EC002549
Allgemeine Daten
Werkstoff des Montagewinkel | Stahl
Bruttogewicht | 500 g
Mechanische Daten - Abmessungen
Breite | 40 mm
Höhe | 42 mm
Tiefe | 38 mm
Lieferumfang
Lieferumfang des Montagematerials | 2x Befestigungswinkel 4x Schrauben 4x Nutensteine
Zubehör
Empfehlung (Produktkombination) | SLC SLG 420 - 425
Hinweis
Hinweis (Allgemein) | Eine Kombination der Mittenbefestigungswinkel wird bei höheren mechanischen Belastungen (z.B. Vibration) empfohlen.
K.A. Schmersal GmbH & Co. KG, Möddinghofe 30, 42279 Wuppertal
Die genannten Daten und Angaben wurden sorgfältig geprüft. Abbildungen können vom Original abweichen. Weitere technische Daten finden Sie in der Betriebsanleitung. Technische Änderungen und Irrtümer vorbehalten.
Generiert am: 06.08.2024, 00:23