## Worksheet
LF 50-11 P
Bestelldaten
Produkt-Typbezeichnung | LF 50-11 P
Artikelnummer (Bestellnummer) | 101151758
EAN (European Article Number) | 4030661163574
eCl@ss Nummer, Version 12.0 | 27-27-27-90
eCl@ss Nummer, Version 11.0 | 27-27-27-90
eCl@ss Nummer, Version 9.0 | 27-27-27-90
ETIM Nummer, Version 7.0 | EC002549
ETIM Nummer, Version 6.0 | EC002549
Allgemeine Daten
Werkstoff des Gehäuses | schlagfestes ABS
Bruttogewicht | 32 g
Mechanische Daten
Reichweite, maximum | 5.500 mm
Mechanische Daten - Anschlusstechnik
Anschlussart | Einbaustecker M12, 4-polig
Mechanische Daten - Abmessungen
Länge des Sensors | 17 mm
Breite des Sensors | 50 mm
Höhe des Sensors | 63,5 mm
Umgebungsbedingungen
Schutzart | IP67
Umgebungstemperatur | -20 ... +45 °C
Lager- und Transporttemperatur | -20 ... +80 °C
Elektrische Daten
Art des Spannungsbereichs | DC
Leerlaufstrom I0, typisch | 30 mA
Bemessungsbetriebsspannung | 10 ... 30 VDC
Länge der Leitung, maximum | 100 m
Schaltfrequenz, circa | 2.500 Hz
Elektrische Daten - Digitale Ausgänge
Ausgangsstrom, maximum | 200 mA
Ausführung der Schaltelemente | p-schaltend
Zustandsanzeige
Angezeigte Funktionszustände | Verschmutzung Schaltzustand Betriebsspannung
Lieferumfang
Lieferumfang | 1x Reflexions-Lichtschranke
K.A. Schmersal GmbH & Co. KG, Möddinghofe 30, 42279 Wuppertal
Die genannten Daten und Angaben wurden sorgfältig geprüft. Abbildungen können vom Original abweichen. Weitere technische Daten finden Sie in der Betriebsanleitung. Technische Änderungen und Irrtümer vorbehalten.
Generiert am: 23.04.2024, 09:03