## Worksheet
AZ 3350-03ZK-U270
| 1 Leitungseinführung M 20 x 1.5 Betätigungskopf um 270° gedreht Metallgehäuse Türgriff rastend | hohe Lebensdauer 40,5 mm x 114 mm x 38 mm hohe Kontaktsicherheit bei niedrigen Strömen
Bestelldaten
Produkt-Typbezeichnung | AZ 3350-03ZK-U270
Artikelnummer (Bestellnummer) | 101177188
EAN (European Article Number) | 4030661307978
eCl@ss Nummer, Version 12.0 | 27-27-26-02
eCl@ss Nummer, Version 11.0 | 27-27-26-02
eCl@ss Nummer, Version 9.0 | 27-27-26-02
ETIM Nummer, Version 7.0 | EC002592
ETIM Nummer, Version 6.0 | EC002592
Zusatzinformation (Bestelldaten) | Zur Bestellung wählen Sie zunächst den gewünschten Sicherheitsschalter und dann das Türgriff-System aus
Zulassungen - Vorschriften
Zertifikate | IFA cULus
Allgemeine Daten
Vorschriften | BG-GS-ET-15 EN ISO 13849-1 EN ISO 14119 EN IEC 60947-5-1
Codierstufe gemäß EN ISO 14119 | gering
Wirkprinzip | elektromechanisch
Werkstoff des Gehäuses | Aluminium
Werkstoff der Gehäusebeschichtung | lackiert
Bruttogewicht | 230 g
Allgemeine Daten - Eigenschaften
Anzahl der Anfahrrichtungen | 1
Anzahl der Sicherheitskontakte | 3
Anzahl der Kabeldurchführungen | 1
Sicherheitsbetrachtung
Vorschriften | EN ISO 13849-1
Gebrauchsdauer | 20 Jahre
Sicherheitsbetrachtung - Sicherheitsausgänge
B10D Öffner (NC) | 2.000.000 Schaltspiele
Mechanische Daten
Mechanische Lebensdauer, minimum | 1.000.000 Schaltspiele
Türanschlag | Rechts
Abscherkraft | 15.000 N
Zwangsöffnungsweg | 10,7 mm
Zwangsöffnungskraft je Öffnerkontakt, minimum | 5 N
Betätigungsgeschwindigkeit, maximum | 0,2 m/s
Befestigung | Schrauben
Mechanische Daten - Anschlusstechnik
Leitungseinführung | 1 x M20
Anschlussart | Schraubklemmen Schraubanschluss M20 x 1.5
Anschlussquerschnitt, minimum | 0,75 mm²
Anschlussquerschnitt, maximum | 2,5 mm²
Hinweis | Alle Angaben einschließlich Aderendhülsen.
Zulässige Art der Leitung | Starr eindrähtig Starr mehrdrähtig Flexibel
Mechanische Daten - Abmessungen
Länge des Sensors | 38 mm
Breite des Sensors | 40,5 mm
Höhe des Sensors | 114 mm
Umgebungsbedingungen
Schutzart | IP67
Umgebungstemperatur | -30 ... +90 °C
Lager- und Transporttemperatur | -40 ... +90 °C
Umgebungsbedingungen - Isolationskennwerte
Bemessungsisolationsspannung Ui | 250 VAC
Bemessungsstoßspannungsfestigkeit Uimp | 4 kV
Elektrische Daten
Thermischer Dauerstrom | 10 A
Bedingter Bemessungskurzschlussstrom | 1.000 A
Schaltelement | Öffner (NC)
Schaltprinzip | Schleichschaltung
Maximale Schalthäufigkeit | 1.200 /h
Werkstoff der Kontakte, elektrisch | Silber
Elektrische Daten - Sicherheitskontakte
Spannung, Gebrauchskategorie AC-15 | 230 VAC
Strom, Gebrauchskategorie AC-15 | 4 A
Spannung, Gebrauchskategorie DC-13 | 24 VDC
Strom, Gebrauchskategorie DC-13 | 4 A
Lieferumfang
Lieferumfang | Der Betätiger ist nicht im Lieferumfang enthalten.
Zubehör
Empfehlung (Produktkombination) | AZ 3350-STS30-01 AZ 3350-STS30-03 AZ 3350-STS30-06 AZ 3350-STS30-08
K.A. Schmersal GmbH & Co. KG, Möddinghofe 30, 42279 Wuppertal
Die genannten Daten und Angaben wurden sorgfältig geprüft. Abbildungen können vom Original abweichen. Weitere technische Daten finden Sie in der Betriebsanleitung. Technische Änderungen und Irrtümer vorbehalten.
Generiert am: 15.08.2024, 04:00