## Worksheet
RDRZ45RT
NOT-HALT Schlagtaster mit Rastung
Bestelldaten
Produkt-Typbezeichnung | RDRZ45RT
Artikelnummer (Bestellnummer) | 101193576
EAN (European Article Number) | 4030661455419
eCl@ss Nummer, Version 12.0 | 27-37-12-12
eCl@ss Nummer, Version 11.0 | 27-37-12-12
eCl@ss Nummer, Version 9.0 | 27-37-12-12
ETIM Nummer, Version 7.0 | EC001038
ETIM Nummer, Version 6.0 | EC001038
Allgemeine Daten
Vorschriften | EN ISO 13850
Ausführung | Not-Halt Schlagtaster
Bauform | Rund
Einbaubedingungen (mechanisch) | beliebig
Abdichtungsart | Membrane Lippendichtungen Formdichtungen
Werkstoff des Bedienteils | Aluminium pulverbeschichtet
Werkstoff des Frontring | Aluminium
Farbe des Bedienteils | rot
Farbe des Frontringes | gelb
Bruttogewicht | 110 g
Allgemeine Daten - Eigenschaften
NOT-HALT-Taster | Ja
Befestigungsflansch | Ja
Sicherheitsfunktionen | Ja
Sprungmechanismus integriert | Ja
Verrastend vorhanden | Ja
Vollisolation | Ja
Mechanische Daten
Entriegelung | Zug-Entriegelung
Mechanische Lebensdauer, minimum | 100.000 Schaltspiele
Betätigungshub | 4 mm
Befestigung | Montageflansch EFM
Anzugsdrehmoment der Schraube | 0,6 Nm
Mechanische Daten - Abmessungen
Höhe | 27,5 mm
Hinweis (Einbautiefe) | Tiefe hinter Frontplatte inklusiv einem Kontaktelement
Gesamtdurchmesser | 45 mm
Durchmesser des Bedienkopfes | 45 mm
Einbaudurchmesser | 22,3 mm
Dicke der Frontplatte, minimum | 1 mm
Dicke der Frontplatte, maximum | 6 mm
Rastermaß | 50 x 60 mm
Umgebungsbedingungen
Schutzart | IP65
Umgebungstemperatur | -25 ... +75 °C
Schockfestigkeit | 30 g / 18 ms
Erschütterungsfestigkeit | 20 g / 10 ... 150 Hz
K.A. Schmersal GmbH & Co. KG, Möddinghofe 30, 42279 Wuppertal
Die genannten Daten und Angaben wurden sorgfältig geprüft. Abbildungen können vom Original abweichen. Weitere technische Daten finden Sie in der Betriebsanleitung. Technische Änderungen und Irrtümer vorbehalten.
Generiert am: 10.10.2025, 20:42