## Worksheet
EMERT
Bestelldaten
Produkt-Typbezeichnung | EMERT
Artikelnummer (Bestellnummer) | 101006512
EAN (European Article Number) | 4030661614878
eCl@ss Nummer, Version 12.0 | 27-37-12-11
eCl@ss Nummer, Version 11.0 | 27-37-12-11
eCl@ss Nummer, Version 9.0 | 27-37-12-11
ETIM Nummer, Version 7.0 | EC000223
ETIM Nummer, Version 6.0 | EC000223
Zulassungen - Vorschriften
Zertifikate | cULus CCC
Allgemeine Daten
Vorschriften | EN IEC 60947-5-1 EN IEC 60947-1
Ausführung | Leuchtmelder
Bauform | Rund Hohe Kalotte
Einbaubedingungen (mechanisch) | beliebig
Abdichtungsart | Formdichtungen
Werkstoff der Kalotte | Kunststoff
Werkstoff des Frontring | Aluminium
Farbe der Kalotte | rot
Farbe des Frontringes | silber
Bruttogewicht | 38 g
Allgemeine Daten - Eigenschaften
Beleuchtbar | Ja
Befestigungsflansch | Ja
Vollisolation | Ja
Integrierte Anzeige, allgemein | Ja
Mechanische Daten
Befestigung | Montageflansch
Anzugsdrehmoment der Schraube | 0,6 Nm
Mechanische Daten - Abmessungen
Gesamtdurchmesser | 29,5 mm
Höhe der Kalotte | 6 mm
Durchmesser der Kalotte | 25 mm
Durchmesser des Frontringes | 29,5 mm
Einbaudurchmesser | 22,3 mm
Dicke der Frontplatte, minimum | 1 mm
Dicke der Frontplatte, maximum | 6 mm
Rastermaß | 40 x 50 mm
Umgebungsbedingungen
Schutzart | IP65
Umgebungstemperatur | -25 ... +75 °C
Zustandsanzeige
Hinweis (Integrierte Anzeige, Status) | für 24 VAC/DC
K.A. Schmersal GmbH & Co. KG, Möddinghofe 30, 42279 Wuppertal
Die genannten Daten und Angaben wurden sorgfältig geprüft. Abbildungen können vom Original abweichen. Weitere technische Daten finden Sie in der Betriebsanleitung. Technische Änderungen und Irrtümer vorbehalten.
Generiert am: 21.05.2024, 18:20