## Worksheet
MONTAGESATZ AZ 15/16 R/P
Bestelldaten
Produkt-Typbezeichnung | MONTAGESATZ AZ 15/16 R/P
Artikelnummer (Bestellnummer) | 101149214
EAN (European Article Number) | 4030661287584
eCl@ss Nummer, Version 12.0 | 27-27-26-92
eCl@ss Nummer, Version 11.0 | 27-27-26-92
eCl@ss Nummer, Version 9.0 | 27-27-26-92
ETIM Nummer, Version 7.0 | EC002594
ETIM Nummer, Version 6.0 | EC002594
Allgemeine Daten
Bruttogewicht | 306 g
Mechanische Daten
Montageanweisung | Einbau rechtwinklig zur Schutztür
Lieferumfang
Lieferumfang des Montagematerials | Linsenschraube M5 x 16 nach ISO 7380 Linsenschraube M5 x 10 nach ISO 7380 Scheibe DIN 125-5,3 U-Profil AZ 16 Befestigungswinkel AZ 16 Senkschraube M5 x 16 DIN 7991 Befestigungsplatte AZ 16/AZM 161
Hinweis
Hinweis (Allgemein) | Die Montagebausätze sind nur in Verbindung mit Betätiger AZ 15/16-B6 zu verwenden.
K.A. Schmersal GmbH & Co. KG, Möddinghofe 30, 42279 Wuppertal
Die genannten Daten und Angaben wurden sorgfältig geprüft. Abbildungen können vom Original abweichen. Weitere technische Daten finden Sie in der Betriebsanleitung. Technische Änderungen und Irrtümer vorbehalten.
Generiert am: 07.07.2024, 22:52