## Worksheet
SRB211ST (V2)
2 Sicherheitskontakte, STOP 0; 1 Sicherheitskontakt, STOP 1 1 Meldeausgang Geeignet zur Signalverarbeitung von potenzialfreien Kontakten Geeignet zur Signalverarbeitung von potenzialbehafteten Ausgängen (AOPD's), z.B. Sicherheits-Lichtvorhängen/-Lichtgitter
Bestelldaten
Produkt-Typbezeichnung | SRB211ST (V2)
Artikelnummer (Bestellnummer) | 101208309
EAN (European Article Number) | 4030661448923
eCl@ss Nummer, Version 12.0 | 27-37-18-19
eCl@ss Nummer, Version 11.0 | 27-37-18-19
eCl@ss Nummer, Version 9.0 | 27-37-18-19
ETIM Nummer, Version 7.0 | EC001449
ETIM Nummer, Version 6.0 | EC001449
Lieferbar bis | 31.12.2024
Zulassungen - Vorschriften
Zertifikate | IFA cULus CCC TILVA
Allgemeine Daten
Vorschriften | EN IEC 62061 EN ISO 13849-1 EN IEC 60947-5-1 EN IEC 60947-5-3 EN IEC 60947-5-5 EN IEC 61508 EN IEC 60204-1 EN IEC 60947-1
Klimabeanspruchung | EN 60068-2-78
Werkstoff des Gehäuses | Kunststoff, glasfaserverstärkter Thermoplast, belüftet
Bruttogewicht | 280 g
Allgemeine Daten - Eigenschaften
elektronische Sicherung | Ja
Drahtbrucherkennung | Ja
Querschlusserkennung | Ja
Abnehmbare Klemmen | Ja
Starteingang | Ja
Rückführkreis | Ja
Automatische Reset-Funktion | Ja
Reset Flankendetektion | Ja
Erdschlusserkennung | Ja
Integrierte Anzeige, Status | Ja
Anzahl der LEDs | 6
Anzahl der Öffner | 2
Anzahl der Sicherheitskontakte | 3
Anzahl der Sicherheitskontakte, STOP 0 | 3
Anzahl der Sicherheitskontakte, STOP 1 | 2
Anzahl der Meldeausgänge | 1
Sicherheitsbetrachtung
Vorschriften | EN IEC 60947-5-1 EN IEC 61508
Stop-Kategorie | 0 1
Sicherheitsbetrachtung - Relaisausgänge
Performance Level, Stop 0, bis | e
Performance Level, Stop 1, bis | d
Kategorie, Stop 0 | 4
Kategorie, Stop 1 | 3
Diagnostic Coverage (DC) Level, Stop 0 | ≥ 99 %
Diagnostic Coverage (DC) Level, Stop 1 | &gt; 60
PFH-Wert, Stop 0 | 2,00 x 10⁻⁸ /h
PFH-Wert, Stop 1 | 2,00 x 10⁻⁷ /h
Safety Integrity Level (SIL), Stop 0, geeignet für Anwendungen in | 3
Safety Integrity Level (SIL), Stop 1, geeignet für Anwendungen in | 2
Gebrauchsdauer | 20 Jahre
Common Cause Failure (CCF), minmum | 65
PFD-Wert | 5,30 x 10⁻⁵
PFD-Wert | 5,30 x 10⁻⁵
Mechanische Daten
Mechanische Lebensdauer, minimum | 10.000.000 Schaltspiele
Befestigung | Schnellbefestigung für Normschiene nach DIN EN 60715
Mechanische Daten - Anschlusstechnik
Anschlussbezeichnung | IEC/EN 60947-1
Anschlussart | starr oder flexibel Schraubanschluss M20 x 1.5
Anschlussquerschnitt, minimum | 0,25 mm²
Anschlussquerschnitt, maximum | 2,5 mm²
Anzugsdrehmoment der Klemmen | 0,6 Nm
Mechanische Daten - Abmessungen
Breite | 22,5 mm
Höhe | 100 mm
Tiefe | 121 mm
Umgebungsbedingungen
Schutzart des Gehäuses | IP40
Schutzart des Einbauraumes | IP54
Schutzart der Klemmen bzw. Anschlüsse | IP20
Umgebungstemperatur | -25 ... +60 °C
Lager- und Transporttemperatur | -40 ... +85 °C
Schwingfestigkeit | 10 ... 55 Hz, Amplitude 0,35 mm, ± 15 %
Schockfestigkeit | 30 g / 11 ms
Umgebungsbedingungen - Isolationskennwerte
Bemessungsstoßspannungsfestigkeit Uimp | 4 kV
Überspannungskategorie | III
Verschmutzungsgrad | 2
Elektrische Daten
Frequenzbereich | 50 Hz 60 Hz
Betriebsspannung | 24 VAC -15 % / +10 %24 VDC -15 % / +20 %
Restwelligkeit | 10 %
Bemessungsbetriebsspannung | 24 VAC
Bemessungsbetriebsspannung | 24 VDC
Bemessungssteuerspeisespannung bei AC 50 Hz, minimum | 20,4 VAC
Bemessungssteuerspeisespannung bei AC 50 Hz, maximum | 26,4 VAC
Bemessungssteuerspeisespannung bei AC 60 Hz, minimum | 20,4 VAC
Bemessungssteuerspeisespannung bei AC 60 Hz, maximum | 26,4 VAC
Bemessungssteuerspeisespannung bei DC, minimum | 20,4 VDC
Bemessungssteuerspeisespannung bei DC, maximum | 28,8 VDC
Elektrische Leistungsaufnahme | 2,4 W
Elektrische Leistungsaufnahme | 5,9 VA
Kontaktwiderstand, maximum | 0,1 Ω
Hinweis (Kontaktwiderstand) | in Neuzustand
Abfallverzögerung bei Netzausfall, typisch | 80 ms
Abfallverzögerung bei NOT-HALT, typisch | 30 ms
Anzugsverzögerung bei automatischen Start, typisch | 250 ms
Anzugsverzögerung bei RESET, typisch | 20 ms
Werkstoff der Kontakte, elektrisch | AgSnO, Ag-Ni, selbstreinigend, zwangsgeführt
Elektrische Daten - Sichere Relaisausgänge STOP 0
Spannung, Gebrauchskategorie AC-15 | 230 VAC
Strom, Gebrauchskategorie AC-15 | 6 A
Spannung, Gebrauchskategorie DC-13 | 24 VDC
Strom, Gebrauchskategorie DC-13 | 6 A
Schaltvermögen, minimum | 10 VDC
Schaltvermögen, minimum | 10 mA
Schaltvermögen, maximum | 250 VAC
Schaltvermögen, maximum | 8 A
Elektrische Daten - Sichere Relaisausgänge STOP 1
Spannung, Gebrauchskategorie AC-15 | 230 VAC
Strom, Gebrauchskategorie AC-15 | 3 A
Spannung, Gebrauchskategorie DC-13 | 24 VDC
Strom, Gebrauchskategorie DC-13 | 2 A
Schaltvermögen, minimum | 10 VDC
Schaltvermögen, minimum | 10 mA
Schaltvermögen, maximum | 250 VAC
Schaltvermögen, maximum | 6 A
Elektrische Daten - Digitale Eingänge
Leitungswiderstand, maximum | 40 Ω
Elektrische Daten - Digitale Ausgänge
Spannung, Gebrauchskategorie DC-12 | 24 VDC
Strom, Gebrauchskategorie DC-12 | 0,1 A
Elektrische Daten - Relaisausgänge (Hilfskontakte)
Schaltvermögen, maximum | 24 VDC
Schaltvermögen, maximum | 2 A
Elektrische Daten - Elektromagnetische Verträglichkeit (EMV)
Störfestigkeit | EMV-Richtlinie
Zustandsanzeige
Angezeigte Funktionszustände | Stellung der Relais K2 Stellung der Relais K1 Interne Betriebsspannung Ui Stellung der Relais K3/K4
Sonstige Daten
Hinweis (Applikationsanwendungen) | Sicherheits-Sensor Schutzeinrichtung NOT-HALT-Taster Seilzug-Notschalter Sicherheits-Lichtvorhang
Hinweis
Hinweis (Allgemein) | Induktive Verbraucher (Schütze, Relais etc.) sind durch eine geeignete Beschaltung zu entstören.
Schaltungsbeispiel
Hinweis (Schaltungsbeispiel) | Das Schaltungsbeispiel ist bei geschlossenen Schutzeinrichtungen und im spannungslosen Zustand dargestellt. Automatischer Start: Die Programmierung auf automatischen Start erfolgt durch die Einbindung des Rückführkreises an die Klemmen X1/X3. Bei nicht benötigtem Rückführkreis ist dieser durch eine Brücke zu ersetzen. Eingangsebene: 2-kanalige Ansteuerung, dargestellt am Beispiel einer Schutztürüberwachung mit zwei Positionsschaltern, davon einer zwangsöffnend, externem Reset-Taster (R) und Rückführkreis (H2). Die Ansteuerung erkennt Querschlüsse, Drahtbrüche und Erdschlüsse im Überwachungskreis. Bei 1-kanaliger Ansteuerung den Öffnerkontakt S11/S12 anschließen und S12/S22 brücken Potenzialbehaftete Ausgänge von Lichtgittern/-vorhängen (p-schaltend) an S12/S22 anschließen. Die Geräte müssen auf gleichem Bezugspotenzial liegen. Die Sicherheitsfreigabe 37/38 entspricht nach EN 60204-1 der STOP-Kategorie 1. Die Sicherheitsfreigaben 13/14 und 23/24 entsprechen nach EN 60204-1 der STOP-Kategorie 0. F1 = Hybridsicherung
K.A. Schmersal GmbH & Co. KG, Möddinghofe 30, 42279 Wuppertal
Die genannten Daten und Angaben wurden sorgfältig geprüft. Abbildungen können vom Original abweichen. Weitere technische Daten finden Sie in der Betriebsanleitung. Technische Änderungen und Irrtümer vorbehalten.
Generiert am: 08.02.2025, 09:33