## Worksheet
BETAETIGER AZ 17-B6
für sehr kleine Betätigungsradien die Betätigungsrichtung ist durch Umstecken des Einsatzes wählbar
Bestelldaten
Produkt-Typbezeichnung | BETAETIGER AZ 17-B6
Artikelnummer (Bestellnummer) | 101126060
EAN (European Article Number) | 4030661104430
eCl@ss Nummer, Version 12.0 | 27-27-06-12
eCl@ss Nummer, Version 11.0 | 27-27-06-05
eCl@ss Nummer, Version 9.0 | 27-27-06-05
ETIM Nummer, Version 7.0 | EC001487
ETIM Nummer, Version 6.0 | EC001487
Allgemeine Daten
Werkstoff des Betätigers | Edelstahl (V2A)
Bruttogewicht | 20 g
Mechanische Daten
Betätigungsradius, minimum | 50 mm
Betätiger | beweglich
Lieferumfang
Hinweis (Lieferumfang, Anzahl und Art) | Befestigungsschrauben nicht im Lieferumfang enthalten
Hinweis
Hinweis (Allgemein) | Drehpunkt des Scharniers und Oberkante des Sicherheitsschalters zuzüglich 11 mm müssen eine Ebene bilden Betätigungsradius einstellbar bis minimal 50 mm mit einem Innensechskant-Schlüssel SW 2 mm (a und b)
K.A. Schmersal GmbH & Co. KG, Möddinghofe 30, 42279 Wuppertal
Die genannten Daten und Angaben wurden sorgfältig geprüft. Abbildungen können vom Original abweichen. Weitere technische Daten finden Sie in der Betriebsanleitung. Technische Änderungen und Irrtümer vorbehalten.
Generiert am: 30.05.2025, 03:54