## Worksheet
IFL 10-180L-11N
Kunststoffgehäuse DC 4-Leiter Lange Bauform schutzisoliert Bauform M 18 x 1
Bestelldaten
Hinweis (Lieferfähigkeit) | Nicht mehr lieferbar!
Produkt-Typbezeichnung | IFL 10-180L-11N
Artikelnummer (Bestellnummer) | 101126734
EAN (European Article Number) | 4030661050638
eCl@ss Nummer, Version 12.0 | 27-27-40-01
eCl@ss Nummer, Version 11.0 | 27-27-01-01
eCl@ss Nummer, Version 9.0 | 27-27-01-01
ETIM Nummer, Version 7.0 | EC002714
ETIM Nummer, Version 6.0 | EC002714
Zulassungen - Vorschriften
Zertifikate | CCC
Allgemeine Daten
Vorschriften | DIN VDE 0660-208 EN IEC 60947-5-2
Gehäusebauform | Zylinder, Gewinde
Einbaubedingungen (mechanisch) | nicht bündig
Werkstoff des Gehäuses | Kunststoff
Werkstoff der aktiven Flächen | Kunststoff
Werkstoff der Mutter | Kunststoff
Werkstoff der Druckscheibe | Perbunan®
Bruttogewicht | 95 g
Allgemeine Daten - Eigenschaften
Integrierte Anzeige, Status | Ja
Anzahl der Leitungsadern | 4
Mechanische Daten
Anzugsdrehmoment der Muttern, maximum | 3 Nm
Mechanische Daten - Schaltabstände gemäß EN IEC 60947-5-3
Nennnschaltabstand Sn | 10 mm
Mechanische Daten - Anschlusstechnik
Länge der Leitung | 2 m
Anschlussart | Kabel
Aderquerschnitt | 0,25 mm2
Werkstoff des Leitungsmantels | PVC
Mechanische Daten - Abmessungen
ISO-Gewinde des Sensors | M18
Schlüsselweite | 24 SW
Länge des Sensors | 79 mm
Breite des Sensors | 16,5 mm
Höhe des Sensors | 16,5 mm
Umgebungsbedingungen
Schutzart | IP67
Umgebungstemperatur | -25 ... +70 °C
Schwingfestigkeit | 10 … 55 Hz, Amplitude 1 mm
Schockfestigkeit | 30 g / 11 ms
Schutzklasse | II
Elektrische Daten
Art des Spannungsbereichs | DC
Leerlaufstrom I0, typisch | 5,5 mA
Bemessungsbetriebsspannung | 10 ... 60 VDC
Bemessungsbetriebsstrom | 400 mA
Schaltelement | Schließer (NO) und Öffner (NC) (antivalent)
Schutzbeschaltung integriert | Induktionsschutz Verpolungsschutz
Schaltfrequenz, circa | 3.500 Hz
Elektrische Daten - Digitale Ausgänge
Spannungsfall Ud, maximum | 1,5 V
Strom bei Spannungsfall Ud | 0,4 A
Ausführung der Schaltelemente | n-schaltend
Zustandsanzeige
Hinweis (Integrierte Anzeige, Status) | gelbe LED
Hinweis
Hinweis (Allgemein) | Statt der Muttern kann auch eine Klemmschelle geliefert werden.
K.A. Schmersal GmbH & Co. KG, Möddinghofe 30, 42279 Wuppertal
Die genannten Daten und Angaben wurden sorgfältig geprüft. Abbildungen können vom Original abweichen. Weitere technische Daten finden Sie in der Betriebsanleitung. Technische Änderungen und Irrtümer vorbehalten.
Generiert am: 24.01.2025, 10:17