## Worksheet
BDF100-11-LTGN-ST
| Leuchtdrucktaster Kunststoffgehäuse schlankes, schlagfestes Gehäuse an handelsüblichen Alu-Profilsystemen zu befestigen | an ergonomisch günstiger Position zu installieren großes Programm an Leuchttastern, Wahlschaltern, LED-Leuchtmeldern, Schlüsselschaltern und NOT-HALT-Tastern Beschriftung der Felder mit einer separaten Kunststoffabdeckung
Bestelldaten
Produkt-Typbezeichnung | BDF100-11-LTGN-ST
Artikelnummer (Bestellnummer) | 101216247
EAN (European Article Number) | 4030661448411
eCl@ss Nummer, Version 12.0 | 27-37-12-16
eCl@ss Nummer, Version 11.0 | 27-37-12-16
eCl@ss Nummer, Version 9.0 | 27-37-12-16
ETIM Nummer, Version 7.0 | EC000225
ETIM Nummer, Version 6.0 | EC000225
Zulassungen - Vorschriften
Zertifikate | cULus
Allgemeine Daten
Vorschriften | EN IEC 60947-5-1 EN IEC 60947-1
Klimabeanspruchung | DIN EN 60068
Werkstoff des Gehäuses | Kunststoff, glasfaserverstärkter Thermoplast, selbstverlöschend
Farbe des Gehäuseoberteils | schwarz
Belegte Positionen, Position 1 | Leuchtdrucktaster, grün
Bruttogewicht | 110 g
Allgemeine Daten - Eigenschaften
Anzahl der Öffner | 1
Anzahl der Schließer | 1
Mechanische Daten - Anschlusstechnik
Anschlussart | Einbaustecker M12, 8-polig
Mechanische Daten - Abmessungen
Breite | 40 mm
Höhe | 99 mm
Tiefe | 69 mm
Umgebungsbedingungen
Umgebungstemperatur | -25 ... +65 °C
Umgebungsbedingungen - Isolationskennwerte
Überspannungskategorie | III
Verschmutzungsgrad | 3
K.A. Schmersal GmbH & Co. KG, Möddinghofe 30, 42279 Wuppertal
Die genannten Daten und Angaben wurden sorgfältig geprüft. Abbildungen können vom Original abweichen. Weitere technische Daten finden Sie in der Betriebsanleitung. Technische Änderungen und Irrtümer vorbehalten.
Generiert am: 02.05.2024, 09:54