## Worksheet
CST 34-S-2
Betätiger mit Doppelspule für erhöhten Versatz Betätiger können den Sicherheits-Sensor seitlich und von vorn anfahren
Bestelldaten
Produkt-Typbezeichnung | CST 34-S-2
Artikelnummer (Bestellnummer) | 101196101
EAN (European Article Number) | 4030661363882
eCl@ss Nummer, Version 12.0 | 27-27-26-06
eCl@ss Nummer, Version 11.0 | 27-27-24-04
eCl@ss Nummer, Version 9.0 | 27-27-24-04
ETIM Nummer, Version 7.0 | EC001487
ETIM Nummer, Version 6.0 | EC001487
Zusatzinformation (Bestelldaten) | Hinweis: Sensor und Betätiger müssen getrennt bestellt werden.
Allgemeine Daten
Werkstoff des Betätigers | Kunststoff
Bruttogewicht | 50 g
Mechanische Daten
Aktive Fläche | seitlich vorne
Mechanische Daten - Abmessungen
Länge des Betätigers | 35 mm
Breite des Betätigers | 102 mm
Höhe des Betätigers | 27 mm
K.A. Schmersal GmbH & Co. KG, Möddinghofe 30, 42279 Wuppertal
Die genannten Daten und Angaben wurden sorgfältig geprüft. Abbildungen können vom Original abweichen. Weitere technische Daten finden Sie in der Betriebsanleitung. Technische Änderungen und Irrtümer vorbehalten.
Generiert am: 09.01.2025, 02:10