## Worksheet
WKSE521
| mit Sperrhülse 4 Kontakte Einbautiefe 91 mm 4 Schaltstellungen | Einbaudurchmesser Ø 30,5 mm Befestigung Montageflansch bis 10 mm Frontplattendicke
Bestelldaten
Hinweis (Lieferfähigkeit) | Nicht mehr lieferbar!
Produkt-Typbezeichnung | WKSE521
Artikelnummer (Bestellnummer) | 101019492
EAN (European Article Number) | 4030661611013
eCl@ss Nummer, Version 12.0 | 27-37-14-04
eCl@ss Nummer, Version 11.0 | 27-37-14-04
eCl@ss Nummer, Version 9.0 | 27-37-14-04
ETIM Nummer, Version 7.0 | EC000632
ETIM Nummer, Version 6.0 | EC000632
Allgemeine Daten
Vorschriften | EN IEC 60947-5-1 EN IEC 60947-1
Einbaubedingungen (mechanisch) | beliebig
Werkstoff des Frontring | Aluminium - eloxiert
Werkstoff des Dichtungsbalges | Kautschuk
Materialstärke des Dichtungsbalges | 1 mm
Farbe des Frontringes | silber
Farbe des Dichtungsbalges | schwarz
Bruttogewicht | 270 g
Allgemeine Daten - Eigenschaften
Außenanwendungen | Ja
Galvanisch getrennte Kontaktbrücken | Ja
Sperrhülse | Ja
Verrastend vorhanden | Ja
Anzahl der Hilfskontakte | 8
Anzahl der Richtungen | 4
Anzahl der Schließer je Richtung | 2
Anzahl der Schaltstellungen | 4
Anzahl der Schaltstufen | 4
Mechanische Daten
Raststellung | links rechts unten oben
Mechanische Lebensdauer, minimum | 10.000.000 Schaltspiele
Betätigungskraft, circa | 11 N
Befestigung | Montageflansch
Mechanische Daten - Anschlusstechnik
Anschlussart | Schraubanschluss M20 x 1.5
Anschlussquerschnitt, minimum | 0,5 mm²
Anschlussquerschnitt, maximum | 2,5 mm²
Hinweis | Alle Angaben einschließlich Aderendhülsen.
Mechanische Daten - Abmessungen
Einbautiefe | 91 mm
Länge des Betätigers | 90 mm
Einbaudurchmesser | 30,5 mm
Dicke der Frontplatte, minimum | 1,5 mm
Dicke der Frontplatte, maximum | 10 mm
Durchmesser für den Einbau gemäß EN 60947-1 | 30.5 + 0.5 mm
Rastermaß | 80 x 80 mm
Umgebungsbedingungen
Schutzart | IP65 IP67
Umgebungstemperatur | -25 ... +80 °C
Schwingfestigkeit | 10 … 200 Hz, mit 20 g
Schockfestigkeit | 110 g / 4 ms - 30 g / 18 ms
Umgebungsbedingungen - Isolationskennwerte
Bemessungsisolationsspannung Ui | 400 V
Bemessungsstoßspannungsfestigkeit Uimp | 4 kV
Verschmutzungsgrad | 3
Elektrische Daten
Thermischer Dauerstrom | 10 A
Spannung, Gebrauchskategorie AC-15 | 250 VAC
Strom, Gebrauchskategorie AC-15 | 8 A
Spannung, Gebrauchskategorie DC-13 | 24 VDC
Strom, Gebrauchskategorie DC-13 | 5 A
Schaltelement | 2 Schließer (NO) / 2 Schließer (NO) / 2 Schließer (NO) / 2 Schließer (NO)
Schaltprinzip | Schleichschaltung
Maximale Schalthäufigkeit | 1.200 /h
Hinweis
Hinweis (Schaltstellungen) | Position A, B, C, D
K.A. Schmersal GmbH & Co. KG, Möddinghofe 30, 42279 Wuppertal
Die genannten Daten und Angaben wurden sorgfältig geprüft. Abbildungen können vom Original abweichen. Weitere technische Daten finden Sie in der Betriebsanleitung. Technische Änderungen und Irrtümer vorbehalten.
Generiert am: 31.05.2025, 05:28