## Worksheet
SE-P40-NBR1250 VERP.GUMMIPROF.1,25M
Schmutz und Feuchtigkeit im Profil werden weitgehend kompensiert Unempfindlich gegen Umwelteinflüsse ca. 40 mm hoch (inklusiv Aluprofil)
Bestelldaten
Produkt-Typbezeichnung | SE-P40-NBR1250 VERP.GUMMIPROF.1,25M
Artikelnummer (Bestellnummer) | 101174453
EAN (European Article Number) | 4030661303727
eCl@ss Nummer, Version 12.0 | 27-27-34-01
eCl@ss Nummer, Version 11.0 | 27-27-34-01
eCl@ss Nummer, Version 9.0 | 27-27-34-01
ETIM Nummer, Version 7.0 | EC002887
ETIM Nummer, Version 6.0 | EC002887
Zusatzinformation (Bestelldaten) | Ein Schaltleistensystem wird aus Einzelkomponenten zusammengefügt. Die Komponenten müssen einzeln bestellt werden. Beispiel:Gummiprofil, SE-P40-1250Al-Profil, SE-AL 10-1250Sender/ Emfänger SE-SETSicherheitsbaustein, SE-304 COptional:Endkappen SE-T40; Kleber SE-G8406weiteres Zubehör
Allgemeine Daten
Vorschriften | EN ISO 13850
Werkstoff des Gummiprofils | NBR Perbunan®
Bruttogewicht | 710 g
Mechanische Daten
Mechanische Lebensdauer, minimum | 20.000.000 Schaltspiele
Mechanische Daten - Abmessungen
Länge | 1.250 mm
Breite | 25 mm
Breite, minimum | 400 mm
Breite, maximum | 10.000 mm
Höhe, circa | 38 mm
Umgebungsbedingungen
Schutzart | IP67
Hinweis
Hinweis (Allgemein) | Der Fingerschutz ist in den Endbereichen der Schaltleiste auf ca. 60 mm (SE 40) oder 50 mm (SE 70) nicht gegeben. Sender bzw. Empfänger werden bei Betätigung dieses Bereiches in die unteren Profilkammer gedrückt, der Schaltbefehl wird ausgelöst, die benötigten Kräfte sind jedoch hoch. Ist diese Einschränkung für die Anwendung nicht akzeptabel, müssen konstruktive Maßnahmen ergriffen werden.
K.A. Schmersal GmbH & Co. KG, Möddinghofe 30, 42279 Wuppertal
Die genannten Daten und Angaben wurden sorgfältig geprüft. Abbildungen können vom Original abweichen. Weitere technische Daten finden Sie in der Betriebsanleitung. Technische Änderungen und Irrtümer vorbehalten.
Generiert am: 06.02.2025, 09:58