## Worksheet
AST11 L-AS6
| Eingangsmodul mit Anschlussleitung (AS-i), Länge 2 m für Sensoren mit Öffner- /Schließerkombination AS-i Anschluss, Anschlussleitung, 4-polig Sensor-Anschluss, Anschlussleitung 2 m Magnetversorgung 24 VDC (Aux) Magnetansteuerung über AS-Interface Ausgang HINWEIS: | Nicht mehr lieferbar! Eingangsmodul für 2 sichere Eingänge für mechanische Kontakte Kunststoffgehäuse AS-Interface LED und Statusanzeige 86,5 mm x 28 mm x 28 mm hohe Lebensdauer Integrierte AS-Interface Schnittstelle
Bestelldaten
Hinweis (Lieferfähigkeit) | Nicht mehr lieferbar!
Produkt-Typbezeichnung | AST11 L-AS6
Artikelnummer (Bestellnummer) | 101176312
eCl@ss Nummer, Version 12.0 | 27-24-26-04
eCl@ss Nummer, Version 11.0 | 27-24-26-04
eCl@ss Nummer, Version 9.0 | 27-24-26-04
ETIM Nummer, Version 7.0 | EC001599
ETIM Nummer, Version 6.0 | EC001599
Zulassungen - Vorschriften
Zertifikate | cULus
Allgemeine Daten
Vorschriften | EN 50295 EN ISO 13849-1 EN IEC 60947-5-1 EN IEC 61508
Anschluss (elektrisch) | AS-i Anschluss: Anschlussleitung, 4-polig Sensor-Anschluss: Anschlussleitung 6-polig
Werkstoff des Gehäuses | Kunststoff, glasfaserverstärkter Thermoplast, selbstverlöschend
Allgemeine Daten - Eigenschaften
Querschlusserkennung | Ja
Integrierte Anzeige, Status | Ja
Anzahl der Eingänge für Öffner (NC) | 1
Anzahl der Eingänge für Schließer (NO) | 1
Anzahl der Anschlussleitungen | 2
Sicherheitsbetrachtung
Vorschriften | EN IEC 61508
Performance Level, bis | e
Kategorie | 4
PFH-Wert | 2,04 x 10⁻⁹ /h
Safety Integrity Level (SIL), geeignet für Anwendungen in | 3
Gebrauchsdauer | 20 Jahre
Mechanische Daten - Anschlusstechnik
Länge der Leitung | 2 m
Anschlussart | 1 Schließer (NO) / 1 Öffner (NC)
Aderquerschnitt | 0,23 mm2
Aderquerschnitt | 23 AWG
Mechanische Daten - Abmessungen
Durchmesser des Sensors | 28 mm
Höhe des Sensors | 86,5 mm
Umgebungsbedingungen
Schutzart | IP67
Umgebungstemperatur | -25 ... +55 °C
Lager- und Transporttemperatur | -25 ... +85 °C
Relative Feuchtigkeit, minimum | 30 %
Relative Feuchtigkeit, maximum | 95 %
Hinweis (Relative Feuchtigkeit) | nicht kondensierend
Schutzklasse | II
Umgebungsbedingungen - Isolationskennwerte
Bemessungsisolationsspannung Ui | 32 VDC
Bemessungsstoßspannungsfestigkeit Uimp | 0,8 kV
Überspannungskategorie | III
Verschmutzungsgrad | 3
Elektrische Daten
Stromaufnahme | 50 mA
Stromaufnahme, maximum | 500 mA
Elektrische Daten - AS-Interface
Bemessungsbetriebsspannung | 26,5 ... 31,6 VDC (Verpolungsschutz)
Elektrische Daten - AS-Interface Spezifikation
AS-i Version | V 2.1
AS-i Profil | S-7.B.F.E
AS-i, IO-Code | 0x7
AS-i, ID-Code | 0xB
AS-i, ID-Code1 | 0xF
AS-i, ID-Code2 | 0xE
AS-i Eingang, Kanal 1 | Datenbits DI 0/DI 1 = dynamische Codeübertragung
AS-i Eingang, Kanal 2 | Datenbits DI 2/DI 3 = dynamische Codeübertragung
AS-i Ausgänge, DO 0 | Magnetansteuerung
AS-i Ausgänge, DO 1 | Keine Funktion
AS-i Ausgänge, DO 2 | Keine Funktion
AS-i Ausgänge, DO 3 | Keine Funktion
AS-i Parameter Bits, P0 ... P3 | Keine Funktion
Hinweis (AS-i Parameter Bits) | Parameterausgänge sind auf „1111“ (0xF) einzustellen FID: Peripheriefehler
AS-i Eingangsmodul-Adresse | 0
Hinweis (AS-i Eingangsmodul-Adresse) | Voreingestellt auf Adresse 0, änderbar über AS-Interface Busmaster oder Handprogrammiergerät
Zustandsanzeige
Hinweis (LED-Zustandsanzeige) | (1) grüne LED: Versorgungsspannung (2) rote LED: Kommunikationsfehler (3) gelbe LED: Freigabestatus
Kontaktbelegung
Anschluss | AS-i Anschluss
PIN 1 | braun - (AS-Interface +)
PIN 2 | weiß - (Aux -)
PIN 3 | blau - (AS-Interface -)
PIN 4 | schwarz - (Aux +)
Anschluss | Sensor-Anschluss
PIN 1 | braun - Schließer (NO)
PIN 2 | blau - Schließer (NO)
PIN 3 | weiß - Öffner (NC)
PIN 4 | schwarz - Öffner (NC)
PIN 5 | rot - Magnet (+) AUS
PIN 6 | grau - Magnet GND
K.A. Schmersal GmbH & Co. KG, Möddinghofe 30, 42279 Wuppertal
Die genannten Daten und Angaben wurden sorgfältig geprüft. Abbildungen können vom Original abweichen. Weitere technische Daten finden Sie in der Betriebsanleitung. Technische Änderungen und Irrtümer vorbehalten.
Generiert am: 26.04.2025, 15:04