## Worksheet
IFL 2-6,5M-01N
Metallgehäuse DC 3-Leiter Bauform Ø 6,5 mm
Bestelldaten
Hinweis (Lieferfähigkeit) | Nicht mehr lieferbar!
Produkt-Typbezeichnung | IFL 2-6,5M-01N
Artikelnummer (Bestellnummer) | 101117668
eCl@ss Nummer, Version 12.0 | 27-27-40-01
eCl@ss Nummer, Version 11.0 | 27-27-01-01
eCl@ss Nummer, Version 9.0 | 27-27-01-01
ETIM Nummer, Version 7.0 | EC002714
ETIM Nummer, Version 6.0 | EC002714
Allgemeine Daten
Vorschriften | DIN VDE 0660-208 EN IEC 60947-5-2
Gehäusebauform | Zylinder, glatt
Einbaubedingungen (mechanisch) | bündig
Werkstoff des Gehäuses | Messing
Werkstoff der Gehäusebeschichtung | vernickelt
Werkstoff der Klemmschelle | Thermoplast
Bruttogewicht | 75 g
Allgemeine Daten - Eigenschaften
Integrierte Anzeige, Status | Ja
Anzahl der Leitungsadern | 3
Mechanische Daten - Schaltabstände gemäß EN IEC 60947-5-3
Nennnschaltabstand Sn | 2 mm
Mechanische Daten - Anschlusstechnik
Länge der Leitung | 2 m
Anschlussart | Kabel
Aderquerschnitt | 0,14 mm2
Werkstoff des Leitungsmantels | PVC
Mechanische Daten - Abmessungen
Durchmesser des Sensors | 6,5 mm
Länge des Sensors | 42 mm
Breite des Sensors | 6,5 mm
Höhe des Sensors | 6,5 mm
Umgebungsbedingungen
Schutzart | IP67
Umgebungstemperatur | -25 ... +70 °C
Schwingfestigkeit | 10 … 55 Hz, Amplitude 1 mm
Schockfestigkeit | 30 g / 11 ms
Schutzklasse | 0
Elektrische Daten
Art des Spannungsbereichs | DC
Leerlaufstrom I0, typisch | 3,4 mA
Bemessungsbetriebsspannung | 10 ... 30 VDC
Bemessungsbetriebsstrom | 200 mA
Schaltelement | Öffner (NC)
Schutzbeschaltung integriert | Induktionsschutz Verpolungsschutz Überlastschutz Kurzschlussschutz
Schaltfrequenz, circa | 3.000 Hz
Elektrische Daten - Digitale Ausgänge
Spannungsfall Ud, maximum | 1,2 V
Strom bei Spannungsfall Ud | 0,2 A
Ausführung der Schaltelemente | n-schaltend
Zustandsanzeige
Hinweis (Integrierte Anzeige, Status) | gelbe LED
Lieferumfang
Hinweis (Lieferumfang, Anzahl und Art) | Lieferumfang mit Klemmschelle H 6,5
K.A. Schmersal GmbH & Co. KG, Möddinghofe 30, 42279 Wuppertal
Die genannten Daten und Angaben wurden sorgfältig geprüft. Abbildungen können vom Original abweichen. Weitere technische Daten finden Sie in der Betriebsanleitung. Technische Änderungen und Irrtümer vorbehalten.
Generiert am: 14.02.2025, 10:10