## Worksheet
CST 30-1
Kunststoffgehäuse
Bestelldaten
Produkt-Typbezeichnung | CST 30-1
Artikelnummer (Bestellnummer) | 101209887
EAN (European Article Number) | 4030661386829
eCl@ss Nummer, Version 12.0 | 27-27-26-06
eCl@ss Nummer, Version 11.0 | 27-27-24-04
eCl@ss Nummer, Version 9.0 | 27-27-24-04
ETIM Nummer, Version 7.0 | EC001487
ETIM Nummer, Version 6.0 | EC001487
Zusatzinformation (Bestelldaten) | Hinweis: Sensor und Betätiger müssen getrennt bestellt werden.
Allgemeine Daten
Werkstoff des Gehäuses | Kunststoff
Bruttogewicht | 47 g
Mechanische Daten - Abmessungen
Durchmesser des Betätiger | M30
Breite des Betätigers | 15 mm
Lieferumfang
Lieferumfang | 1x Betätiger CST 30-1
Lieferumfang des Montagematerials | 2x Muttern M30
K.A. Schmersal GmbH & Co. KG, Möddinghofe 30, 42279 Wuppertal
Die genannten Daten und Angaben wurden sorgfältig geprüft. Abbildungen können vom Original abweichen. Weitere technische Daten finden Sie in der Betriebsanleitung. Technische Änderungen und Irrtümer vorbehalten.
Generiert am: 10.05.2024, 08:39