## Worksheet
ACC-AZM40-LEV-T
Fluchtentriegelungshebel nachrüstbar an Sicherheitszuhaltung AZM40 geeignet für Montage innerhalb des Gefahrenbereiches
Bestelldaten
Produkt-Typbezeichnung | ACC-AZM40-LEV-T
Artikelnummer (Bestellnummer) | 103054265
EAN (European Article Number) | 4030661640327
Lieferbar ab | 01.05.2024
Allgemeine Daten
Werkstoff des Bedienteils | Kunststoff, glasfaserverstärkter Thermoplast, selbstverlöschend
Farbe des Bedienteils | rot
Allgemeine Daten - Eigenschaften
Fluchtentriegelung | Ja
Mechanische Daten
Anzugsdrehmoment der Schraube für Entriegelungsaufnahme | 0,55 Nm
Ausführung der Befestigungsschraube der Entriegelung | M2 x 13 (TX6)
Mechanische Daten - Abmessungen
Länge | 44 mm
Breite | 20 mm
Höhe | 15 mm
K.A. Schmersal GmbH & Co. KG, Möddinghofe 30, 42279 Wuppertal
Die genannten Daten und Angaben wurden sorgfältig geprüft. Abbildungen können vom Original abweichen. Weitere technische Daten finden Sie in der Betriebsanleitung. Technische Änderungen und Irrtümer vorbehalten.
Generiert am: 15.05.2024, 23:33