## Worksheet
PSC1-A-80-CON-TBUS-POWER
Rückwandverbinder zu zentralen Erweiterungsbaugruppen
Bestelldaten
Produkt-Typbezeichnung | PSC1-A-80-CON-TBUS-POWER
Artikelnummer (Bestellnummer) | 103008465
EAN (European Article Number) | 4030661455006
eCl@ss Nummer, Version 12.0 | 27-24-22-20
eCl@ss Nummer, Version 11.0 | 27-24-22-20
eCl@ss Nummer, Version 9.0 | 27-24-22-20
ETIM Nummer, Version 7.0 | EC000237
ETIM Nummer, Version 6.0 | EC000237
Allgemeine Daten
Farbe des Produktes | lichtgrau
Bruttogewicht | 4 g
Allgemeine Daten - Eigenschaften
Anzahl der Pole | 5
Mechanische Daten
Befestigung | in Normschiene einrastbar
Mechanische Daten - Abmessungen
Breite | 22,5 mm
Rastermaß | 3.81 mm
Hinweis
Hinweis (Allgemein) | Der Busverbinder verbindet die zentralen Erweiterungsbaugruppen mit dem Basismodul. Die benötigte Anzahl an Busverbindern gehört zum jeweiligen Lieferumfang der Geräte und ist auch den technischen Daten des jeweiligen Gerätes zu entnehmen.
K.A. Schmersal GmbH & Co. KG, Möddinghofe 30, 42279 Wuppertal
Die genannten Daten und Angaben wurden sorgfältig geprüft. Abbildungen können vom Original abweichen. Weitere technische Daten finden Sie in der Betriebsanleitung. Technische Änderungen und Irrtümer vorbehalten.
Generiert am: 05.05.2024, 16:18