## Worksheet
A-K12P-M23-S-G-10M-GY-1-X-X-1-2568/2965
Anschlussleitung 12-polig
Bestelldaten
Produkt-Typbezeichnung | A-K12P-M23-S-G-10M-GY-1-X-X-1-2568/2965
Artikelnummer (Bestellnummer) | 103007354
EAN (European Article Number) | 4030661447049
eCl@ss Nummer, Version 12.0 | 27-06-03-11
eCl@ss Nummer, Version 11.0 | 27-06-03-11
eCl@ss Nummer, Version 9.0 | 27-06-03-11
ETIM Nummer, Version 7.0 | EC001855
ETIM Nummer, Version 6.0 | EC001855
Allgemeine Daten
Ausführung | gerade
Bruttogewicht | 1.780 g
Allgemeine Daten - Eigenschaften
Schleppkettentauglich | Ja
Anzahl der Leitungsadern | 12
Mechanische Daten
Drehmoment, maximum | 1 Nm
Mechanische Daten - Anschlusstechnik
Länge der Leitung | 10 m
Aderquerschnitt | 0,75 mm2
Durchmesser der Leitung | 9,9 mm
Biegeradius (fest) | 4 x Ø-Leitung
Biegeradius (bewegt) | 10 x Ø-Leitung
Farbe des Leitungsmantels | grau
Mechanische Daten - Steckverbinder Seite A
Steckverbindertyp | Kupplung
Bauform | gerade
Codierung des Steckers | A
Verriegelung des Steckers | Schraubverriegelung
Werkstoff der Verschraubung | Metall, CuZn, vernickelt
Werkstoff des Griffkörpers | Metall, CuZn chromatiert
Farbe des Griffkörpers | verchromt
Umgebungsbedingungen
Schutzart | IP66 IP67
Umgebungstemperatur (Steckverbinder) | -20 ... +130 °C
Umgebungstemperatur (fest) | -40 ... +80 °C
Umgebungstemperatur (bewegt) | -15 ... +70 °C
Umgebungstemperatur (Schleppkette) | -5 ... +70 °C
Elektrische Daten
Thermischer Dauerstrom | 7 A
Bemessungsbetriebsspannung | 60 VAC
Bemessungsbetriebsspannung | 60 VDC
Bemessungsbetriebsstrom | 7.000 mA
K.A. Schmersal GmbH & Co. KG, Möddinghofe 30, 42279 Wuppertal
Die genannten Daten und Angaben wurden sorgfältig geprüft. Abbildungen können vom Original abweichen. Weitere technische Daten finden Sie in der Betriebsanleitung. Technische Änderungen und Irrtümer vorbehalten.
Generiert am: 10.04.2025, 08:14