## Worksheet
SD-I-DP-V0-2 PROFIBUS-GATEWAY
PROFIBUS-Gateway SD-I-DP-V0-2 zur Umsetzung serieller Diagnosesignale auf PROFIBUS DP Protokoll PROFIBUS-Gateway SD-I-DP-V0-2 ist ein Slave im PROFIBUS Schaltschrankgerät IP 10 zum Aufschnappen auf eine Normschiene
Bestelldaten
Produkt-Typbezeichnung | SD-I-DP-V0-2 PROFIBUS-GATEWAY
Artikelnummer (Bestellnummer) | 101192805
EAN (European Article Number) | 4030661353951
eCl@ss Nummer, Version 12.0 | 27-23-02-06
eCl@ss Nummer, Version 11.0 | 27-23-02-06
eCl@ss Nummer, Version 9.0 | 27-23-02-08
ETIM Nummer, Version 7.0 | EC001099
ETIM Nummer, Version 6.0 | EC001099
Allgemeine Daten
Bruttogewicht | 120 g
Allgemeine Daten - Eigenschaften
Integrierte Anzeige, Status | Ja
Anzahl der LEDs | 4
Mechanische Daten
Befestigung | Schnellbefestigung für Normschiene nach DIN EN 60715
Mechanische Daten - Anschlusstechnik
Anschlussart | Federkraftklemmen
Mechanische Daten - Abmessungen
Breite | 50 mm
Höhe | 72 mm
Tiefe | 97 mm
Umgebungsbedingungen
Schutzart des Gehäuses | IP10
Umgebungstemperatur | -5 ... +55 °C
Lager- und Transporttemperatur | -25 ... +85 °C
Schwingfestigkeit | 5 ... 9 Hz, Amplitude 3,5 mm 9 ... 150 Hz, mit 1 g
Schockfestigkeit | 15 g / 11 ms
Umgebungsbedingungen - Isolationskennwerte
Bemessungsisolationsspannung Ui | 32 V
Bemessungsstoßspannungsfestigkeit Uimp | 0,5 kV
Überspannungskategorie | II
Verschmutzungsgrad | 2
Elektrische Daten
Betriebsspannung | 24 VDC -15 % / +20 % (stabilisiertes PELV-Netzteil)
Bemessungsbetriebsspannung | 24 VDC
Bemessungsbetriebsstrom | 250 mA
Zustandsanzeige
Hinweis (LED-Zustandsanzeige) | ON Dauerlicht Grün: Versorgungsspannung liegt an PB Blinksignal: Initialisierung PROFIBUS PB Dauerlicht Rot: Fehler PROFIBUS SD Blinksignal: Initialisierung SD-Gateway SD Dauerlicht Rot: Fehler SD-Gateway
Sonstige Daten
Hinweis (Applikationsanwendungen) | Sicherheits-Sensor Schutzeinrichtung
Hinweis
Hinweis (Allgemein) | Detailfunktionen siehe Programmier- und Konfigurationsanleitung zum SD-Gateway
Schaltungsbeispiel
Hinweis (Schaltungsbeispiel) | Serielle Diagnose in der Reihenschaltung von Sicherheits-Sensoren / Zuhaltungen Geräte mit der Option zur seriellen Diagnose: AZ 200, AZM 200, CSS 30S, CSS 34, MZM 100
K.A. Schmersal GmbH & Co. KG, Möddinghofe 30, 42279 Wuppertal
Die genannten Daten und Angaben wurden sorgfältig geprüft. Abbildungen können vom Original abweichen. Weitere technische Daten finden Sie in der Betriebsanleitung. Technische Änderungen und Irrtümer vorbehalten.
Generiert am: 07.07.2024, 18:05