## Worksheet
SPERRZANGE SZ 200-1
Sperrzange mit 6 Bohrungen Geeignet für Montage innerhalb und außerhalb des Gefahrenbereiches zum Schutz gegen versehentliches Schließen, z.B. bei Montagearbeiten für unübersichtliche Anlagen verhindert Betätigung des Schalters
Bestelldaten
Hinweis (Lieferfähigkeit) | Auslaufprodukt
Produkt-Typbezeichnung | SPERRZANGE SZ 200-1
Artikelnummer (Bestellnummer) | 101196397
EAN (European Article Number) | 4030661364872
eCl@ss Nummer, Version 12.0 | 27-27-26-92
eCl@ss Nummer, Version 11.0 | 27-27-26-92
eCl@ss Nummer, Version 9.0 | 27-27-26-92
ETIM Nummer, Version 7.0 | EC002594
ETIM Nummer, Version 6.0 | EC002594
Lieferbar bis | 31.12.2024
Allgemeine Daten
Werkstoff des Bügels | Metall
Werkstoff des Bedienteils | Metall, pulverbeschichtet
Farbe des Bedienteils | rot
Farbe des Bügels | schwarz
Bruttogewicht | 229 g
Mechanische Daten - Abmessungen
Länge | 107 mm
Breite | 85 mm
Höhe | 3,5 mm
Durchmesser Loch | 10 mm
K.A. Schmersal GmbH & Co. KG, Möddinghofe 30, 42279 Wuppertal
Die genannten Daten und Angaben wurden sorgfältig geprüft. Abbildungen können vom Original abweichen. Weitere technische Daten finden Sie in der Betriebsanleitung. Technische Änderungen und Irrtümer vorbehalten.
Generiert am: 08.05.2024, 05:20