## Worksheet
EX-BNS 40S-12Z-C 10,0M
| EX-Schutz für die ATEX Zonen 2 und 22 Edelstahlgehäuse 88 mm x 27 mm x 14,5 mm verdeckter Einbau möglich | unempfindlich gegen seitlichen Versatz kein mechanischer Verschleiß für Nahrungsmittelbereich geeignet lebensmittelechte Anschlussleitung
Bestelldaten
Produkt-Typbezeichnung | EX-BNS 40S-12Z-C 10,0M
Artikelnummer (Bestellnummer) | 103002176
EAN (European Article Number) | 4030661428499
eCl@ss Nummer, Version 12.0 | 27-27-44-01
eCl@ss Nummer, Version 11.0 | 27-27-24-02
eCl@ss Nummer, Version 9.0 | 27-27-24-02
ETIM Nummer, Version 7.0 | EC002544
ETIM Nummer, Version 6.0 | EC002544
Zulassungen - Vorschriften
Zertifikate | ATEX IEC Ex
Explosionsschutz
Explosionsschutz: Vorschriften | EN IEC 60079-0 EN IEC 60079-15 EN 60079-31
Explosionsschutz-Zonen | 2 22
Explosionsschutz-Kategorie | 3G 3D
Explosionsschutz-Kennzeichnung | EX II 3G Ex nA nC IIC T6 Gc EX II 3D Ex tc IIIC T80°C Dc X
Herstellererklärung | ATEX Zone 2 und 22
Allgemeine Daten
Vorschriften | BG-GS-ET-14 EN IEC 60947-5-3
Gehäusebauform | Quader
Einbaubedingungen (mechanisch) | nicht bündig
Werkstoff des Gehäuses | Edelstahl (V4A)
Bruttogewicht | 666 g
Allgemeine Daten - Eigenschaften
Codierung | Ja
Kurzschlusserkennung | Ja
Querschlusserkennung | Ja
Verdeckte, rückseitige Gewindebohrungen | Ja
Voraussetzung Auswerteeinheit | Ja
Anzahl der Öffner | 2
Anzahl der Schließer | 1
Sicherheitsbetrachtung
Vorschriften | EN ISO 13849-1
Gebrauchsdauer | 20 Jahre
Sicherheitsbetrachtung - Sicherheitsausgänge
B10D-Wert, Öffner/Schließer (NC/NO) | 25.000.000 Schaltspiele
Mechanische Daten
Aktive Fläche | seitlich
Betätigungselement | Magnet
Schlagenergie, maximum | 7 J
Bewegungsrichtung | Frontal zur aktiven Fläche
Mechanische Daten - Schaltabstände gemäß EN IEC 60947-5-3
Gesicherter Schaltabstand &quot;EIN&quot; Sao | 8 mm
Gesicherter Schaltabstand &quot;AUS&quot; Sar | 18 mm
Mechanische Daten - Anschlusstechnik
Länge der Leitung | 10 m
Anschlussart | Kabel
Aderquerschnitt | 0,25 mm2
Aderquerschnitt | 23 AWG
Werkstoff des Leitungsmantels | LiYY
Mechanische Daten - Abmessungen
Länge des Sensors | 14,5 mm
Breite des Sensors | 88 mm
Höhe des Sensors | 27 mm
Umgebungsbedingungen
Schutzart | IP65 IP67
Umgebungstemperatur | -20 ... +60 °C
Lager- und Transporttemperatur | -25 ... +80 °C
Schwingfestigkeit | 10 … 55 Hz, Amplitude 1 mm
Schockfestigkeit | 30 g / 11 ms
Elektrische Daten
Bedingter Bemessungskurzschlussstrom | 100 A
Schaltspannung, maximum | 24 VAC
Schaltspannung, maximum | 24 VDC
Schaltstrom, maximum | 0,25 A
Schaltleistung, maximum | 3 W
Schaltelement | 1 Schließer (NO), 2 Öffner (NC)
Schaltfrequenz, maximum | 5 Hz
Elektrische Daten - Digitale Ausgänge
Ausführung der Schaltelemente | Sonstige, Reedkontakt
Lieferumfang
Lieferumfang | Der Betätiger ist nicht im Lieferumfang enthalten.
Zubehör
Empfehlung (Betätiger) | BPS 40S-2 BPS 40S-1-C BPS 40S-2-C
Empfehlung Sicherheitsschaltgerät | SRB-E-301ST SRB-E-201LC
Hinweis
Hinweis (Allgemein) | Darstellung der Kontaktsymbole bei geschlossener Schutzeinrichtung. Die Kontaktbelegungen bei den Ausführungen mit oder ohne LED sind identisch.
Schaltungsbeispiel
Hinweis (Schaltungsbeispiel) | Der Kontakt S21-S22 muss in den Sicherheitskreis eingebunden werden.
K.A. Schmersal GmbH & Co. KG, Möddinghofe 30, 42279 Wuppertal
Die genannten Daten und Angaben wurden sorgfältig geprüft. Abbildungen können vom Original abweichen. Weitere technische Daten finden Sie in der Betriebsanleitung. Technische Änderungen und Irrtümer vorbehalten.
Generiert am: 13.10.2024, 20:14