## Worksheet
MP-AZM150-2-R/L
Montageplatte für die einfache und schnelle Montage Metall, lackiert
Bestelldaten
Produkt-Typbezeichnung | MP-AZM150-2-R/L
Artikelnummer (Bestellnummer) | 153046399
eCl@ss Nummer, Version 12.0 | 27-27-26-92
eCl@ss Nummer, Version 11.0 | 27-27-26-92
eCl@ss Nummer, Version 9.0 | 27-27-26-92
ETIM Nummer, Version 7.0 | EC002594
ETIM Nummer, Version 6.0 | EC002594
Allgemeine Daten
Werkstoff | Stahl
Farbe des Produktes | schwarz
Bruttogewicht | 559 g
Mechanische Daten - Abmessungen
Breite | 40 mm 50 mm
Höhe | 155 mm
Tiefe | 5 mm
Lieferumfang
Lieferumfang des Montagematerials | 4 x Zylinderkopfschraube M5 x 45 1 x Madenschraube M5 x 8 4x Unterlegscheiben
K.A. Schmersal GmbH & Co. KG, Möddinghofe 30, 42279 Wuppertal
Die genannten Daten und Angaben wurden sorgfältig geprüft. Abbildungen können vom Original abweichen. Weitere technische Daten finden Sie in der Betriebsanleitung. Technische Änderungen und Irrtümer vorbehalten.
Generiert am: 29.06.2024, 23:29