## Worksheet
PWR-15M
Bestelldaten
Produkt-Typbezeichnung | PWR-15M
Artikelnummer (Bestellnummer) | 103001378
EAN (European Article Number) | 4030661446738
eCl@ss Nummer, Version 12.0 | 23-17-06-01
eCl@ss Nummer, Version 11.0 | 23-17-06-01
eCl@ss Nummer, Version 9.0 | 23-17-06-01
ETIM Nummer, Version 7.0 | EC011141
ETIM Nummer, Version 6.0 | EC001471
Allgemeine Daten
Werkstoff | Stahlseil kunststoffummantelt
Farbe des Produktes | Rot (semi-transparent)
Bruttogewicht | 863 g
Mechanische Daten - Abmessungen
Durchmesser der Stahlseele | 3 mm
Länge des Zugseils | 15 m
Durchmesser des Zugseils | 5 mm
K.A. Schmersal GmbH & Co. KG, Möddinghofe 30, 42279 Wuppertal
Die genannten Daten und Angaben wurden sorgfältig geprüft. Abbildungen können vom Original abweichen. Weitere technische Daten finden Sie in der Betriebsanleitung. Technische Änderungen und Irrtümer vorbehalten.
Generiert am: 03.06.2025, 13:56