## Worksheet
Z 6881-11-1-80R-1637
Schraub- oder Flachsteckanschluss Kunststoffgehäuse Sprungschaltung
Bestelldaten
Produkt-Typbezeichnung | Z 6881-11-1-80R-1637
Artikelnummer (Bestellnummer) | 103038645
EAN (European Article Number) | 4030661546407
eCl@ss Nummer, Version 12.0 | 27-27-06-01
eCl@ss Nummer, Version 11.0 | 27-27-06-01
eCl@ss Nummer, Version 9.0 | 27-27-06-01
ETIM Nummer, Version 7.0 | EC000030
ETIM Nummer, Version 6.0 | EC000030
Zulassungen - Vorschriften
Zertifikate | cULus CCC
Allgemeine Daten
Vorschriften | EN IEC 60947-5-1
Werkstoff des Gehäuses | Kunststoff, glasfaserverstärkter Thermoplast
Werkstoff des Betätigers | Kunststoff, glasfaserverstärkter Thermoplast
Werkstoff des Hebels | Metall verzinkt
Allgemeine Daten - Eigenschaften
Anzahl der Öffner | 1
Anzahl der Schließer | 1
Mechanische Daten
Betätigungselement | Rollenhebel 80R
Werkstoff der Rolle | Kunststoff, glasfaserverstärkter Thermoplast
Mechanische Lebensdauer, minimum | 1.000.000 Schaltspiele
Betätigungskraft | 12 N
Kontaktöffnungsweite | 2x 1,25 mm
Betätigungsgeschwindigkeit | 1 mm/min
Betätigungsgeschwindigkeit, minimum | 1 mm/min
Hinweis (Umschaltzeit) | Umschaltzeiten entsprechend der Betätigungsgeschwindigkeit
Schaltpunktwiederholgenauigkeit | 0,02 mm
Mechanische Daten - Anschlusstechnik
Anschlussart | Schraubklemmen
Anschlussquerschnitt, maximum | 2,5 mm²
Umgebungsbedingungen
Schutzart | IP40
Schutzart des Gehäuses | IP40
Schutzart der Klemmen bzw. Anschlüsse | IP00
Umgebungstemperatur | -30 ... +85 °C
Umgebungsbedingungen - Isolationskennwerte
Bemessungsisolationsspannung Ui | 250 V
Bemessungsstoßspannungsfestigkeit Uimp | 4 kV
Verschmutzungsgrad | 2
Elektrische Daten
Thermischer Dauerstrom | 10 A
Spannung, Gebrauchskategorie AC-15 | 230 VAC
Strom, Gebrauchskategorie AC-15 | 2,5 A
Spannung, Gebrauchskategorie DC-13 | 24 VDC
Strom, Gebrauchskategorie DC-13 | 6 A
Schaltelement | Wechsler mit Doppelunterbrechung mit zwei getrennten Kontaktbrücken (zwangsöffnend)
Schaltprinzip | Sprungschaltung Magnetsprungsystem
Prelldauer, maximum | 3 ms
Maximale Schalthäufigkeit | 3.000 /h
Umschaltzeit, maximum | 5 ms
Werkstoff der Kontakte, elektrisch | Silber, vergoldet (AgNi 15 + Au 0,3µm)
K.A. Schmersal GmbH & Co. KG, Möddinghofe 30, 42279 Wuppertal
Die genannten Daten und Angaben wurden sorgfältig geprüft. Abbildungen können vom Original abweichen. Weitere technische Daten finden Sie in der Betriebsanleitung. Technische Änderungen und Irrtümer vorbehalten.
Generiert am: 15.02.2025, 02:52