## Worksheet
T. 250-02Z-H-966
Metallgehäuse
Bestelldaten
Produkt-Typbezeichnung | T. 250-02Z-H-966
Artikelnummer (Bestellnummer) | 101055273
EAN (European Article Number) | 4030661252018
eCl@ss Nummer, Version 12.0 | 27-27-06-01
eCl@ss Nummer, Version 11.0 | 27-27-06-01
eCl@ss Nummer, Version 9.0 | 27-27-06-01
ETIM Nummer, Version 7.0 | EC000030
ETIM Nummer, Version 6.0 | EC000030
Zulassungen - Vorschriften
Zertifikate | cULus CCC
Allgemeine Daten
Vorschriften | EN IEC 60947-5-1
Werkstoff des Gehäuses | Grauguss, verzinkt
Werkstoff der Gehäusebeschichtung | lackiert
Bruttogewicht | 3.800 g
Allgemeine Daten - Eigenschaften
Anzahl der Öffner | 2
Anzahl der Schließer | 1
Sicherheitsbetrachtung - Sicherheitsausgänge
B10D Öffner (NC) | 2.000.000 Schaltspiele
Mechanische Daten
Mechanische Lebensdauer, minimum | 10.000.000 Schaltspiele
Schlagenergie, maximum | 7 J
Betätigungsgeschwindigkeit, maximum | 3 m/s
Hinweis (Betätigungsgeschwindigkeit) | Betätigungsgeschwindigkeit bei einem vertikalen Anfahrwinkel von 30°
Mechanische Daten - Anschlusstechnik
Leitungseinführung | 2 x M25 x 1,5
Anschlussquerschnitt, maximum | 2,5 mm²
Hinweis | Alle Angaben einschließlich Aderendhülsen.
Anschluss (mechanisch) | Schraubanschluss
Mechanische Daten - Abmessungen
Länge des Hebels | 32 mm
Breite des Hebels | 32 mm
Höhe des Hebels | 159 mm
Umgebungsbedingungen
Schutzart | IP65 IP66 IP67
Umgebungstemperatur | -20 ... +60 °C
Umgebungsbedingungen - Isolationskennwerte
Bemessungsstoßspannungsfestigkeit Uimp | 6 kV
Elektrische Daten
Thermischer Dauerstrom | 16 A
Bedingter Bemessungskurzschlussstrom | 1.000 A
Schaltprinzip | Schleichschaltung
Prelldauer, maximum | 5 ms
Maximale Schalthäufigkeit | 3.000 /h
Umschaltzeit, maximum | 35 ms
Werkstoff der Kontakte, elektrisch | Silber, vergoldet (AgNi 15 + Au 0,3µm)
Elektrische Daten - Kontakte
Spannung, Gebrauchskategorie AC-15 | 400 VAC
Strom, Gebrauchskategorie AC-15 | 4 A
K.A. Schmersal GmbH & Co. KG, Möddinghofe 30, 42279 Wuppertal
Die genannten Daten und Angaben wurden sorgfältig geprüft. Abbildungen können vom Original abweichen. Weitere technische Daten finden Sie in der Betriebsanleitung. Technische Änderungen und Irrtümer vorbehalten.
Generiert am: 12.01.2025, 01:00