## Worksheet
EX-Z4V7H 335-02Z-2138-3G/D
| Metallgehäuse weitgehend öl- und benzinbeständig 66,7 mm x 76 mm x 38 mm Betätigungselemente um 4 x 90° umsetzbar | inklusive Ex-geprüfter Kabelverschraubung und Verschlussschraube Befestigungsmaße nach EN 50041 3 Leitungseinführungen M 20 x 1.5 nur für Positionieraufgaben verwendbar
Bestelldaten
Produkt-Typbezeichnung | EX-Z4V7H 335-02Z-2138-3G/D
Artikelnummer (Bestellnummer) | 151210085
EAN (European Article Number) | 4030661384368
eCl@ss Nummer, Version 12.0 | 27-27-26-01
eCl@ss Nummer, Version 11.0 | 27-27-26-01
eCl@ss Nummer, Version 9.0 | 27-27-26-01
ETIM Nummer, Version 7.0 | EC000030
ETIM Nummer, Version 6.0 | EC000030
Zulassungen - Vorschriften
Zertifikate | ATEX (Konformitätserklärung)
Explosionsschutz
Explosionsschutz: Vorschriften | EN IEC 60079-0 EN IEC 60079-15 EN 60079-31
Explosionsschutz-Zonen | 2 22
Explosionsschutz-Kategorie | 3G 3D
Explosionsschutz-Kennzeichnung | EX II 3G Ex nC IIC T5 Gc X EX II 3D Ex tc IIIC T90°C Dc X
Herstellererklärung | ATEX Zone 2 und 22
Allgemeine Daten
Gehäusebauform | Normbauform
Werkstoff des Gehäuses | Aluminium
Werkstoff der Gehäusebeschichtung | lackiert
Werkstoff des Hebels | Metall
Bruttogewicht | 330 g
Sicherheitsbetrachtung
Vorschriften | EN ISO 13849-1
Gebrauchsdauer | 20 Jahre
Mechanische Daten
Betätigungselement | Rollenschwenkhebel
Werkstoff der Rolle | Kunststoff
Mechanische Lebensdauer, minimum | 30.000.000 Schaltspiele
Schlagenergie, maximum | 4 J
Betätigungsgeschwindigkeit, maximum | 2,5 m/s
Hinweis (Betätigungsgeschwindigkeit) | Betätigungsgeschwindigkeit bei einem vertikalen Anfahrwinkel von 30°
Betätigungsdrehmoment, minimum | 0,3 Nm
Mechanische Daten - Anschlusstechnik
Anschlussart | Schraubanschluss M20 x 1.5
Klemmbereich der Kabelverschraubung, minimum | 7 mm
Klemmbereich der Kabelverschraubung, maximum | 12 mm
Anschlussquerschnitt, minimum | 0,75 mm²
Anschlussquerschnitt, maximum | 2,5 mm²
Hinweis | Alle Angaben einschließlich Aderendhülsen.
Aderquerschnitt | 13 AWG
Mechanische Daten - Abmessungen
Länge des Sensors | 57,3 mm
Breite des Sensors | 40,5 mm
Höhe des Sensors | 173,5 mm
Umgebungsbedingungen
Schutzart | IP67
Umgebungsbedingungen - Isolationskennwerte
Bemessungsisolationsspannung Ui | 500 V
Bemessungsstoßspannungsfestigkeit Uimp | 6 kV
Elektrische Daten
Thermischer Dauerstrom | 10 A
Spannung, Gebrauchskategorie AC-15 | 230 VAC
Strom, Gebrauchskategorie AC-15 | 4 A
Spannung, Gebrauchskategorie DC-13 | 24 VDC
Strom, Gebrauchskategorie DC-13 | 4 A
Maximale Schalthäufigkeit | 5.000 /h
Werkstoff der Kontakte, elektrisch | Silber
K.A. Schmersal GmbH & Co. KG, Möddinghofe 30, 42279 Wuppertal
Die genannten Daten und Angaben wurden sorgfältig geprüft. Abbildungen können vom Original abweichen. Weitere technische Daten finden Sie in der Betriebsanleitung. Technische Änderungen und Irrtümer vorbehalten.
Generiert am: 22.03.2025, 19:18