## Worksheet
DHS-U1-BKWH-LST5-0.25-LT
| Mit Leuchttaster Anschlussleitung mit Stecker M12, 5-polig, 0,25 m Schutzart IP65 / IP67 Maschinenzustand direkt am Türgriff erkennbar | Türgriff im ergonomischen Design Kombinierbar mit Sicherheitszuhaltung AZM40 oder Sicherheitssensor RSS260 Alternativ auch ohne Sicherheitsschaltgerät einsetzbar Für links oder rechts angeschlagene Schutztüren
Bestelldaten
Produkt-Typbezeichnung | DHS-U1-BKWH-LST5-0.25-LT
Artikelnummer (Bestellnummer) | 103053676
EAN (European Article Number) | 4030661640464
eCl@ss Nummer, Version 12.0 | 27-33-01-90
eCl@ss Nummer, Version 11.0 | 27-33-01-90
eCl@ss Nummer, Version 9.0 | 27-33-01-90
ETIM Nummer, Version 7.0 | EC000229
ETIM Nummer, Version 6.0 | EC000229
Zulassungen - Vorschriften
Zertifikate | cULus
Allgemeine Daten
Vorschriften | EN IEC 60947-5-1
Werkstoff des Gehäuses | Kunststoff, glasfaserverstärkter Thermoplast
Werkstoff des Griffkörpers | lichtdurchlässiges PMMA
Bruttogewicht | 380 g
Werkstoff des Halters | Kunststoff, glasfaserverstärkter Thermoplast
Farbe der Leuchtdrucktaster-Kalotte | gelb blau grün rot weiß
Allgemeine Daten - Eigenschaften
Frei belegbarer Taster | Ja
Mechanische Daten
Mechanische Lebensdauer, Befehlsgeräte | 1.000.000 Schaltspiele
Betätigungshub | 1 mm
Betätigungskraft, maximum | 10 N
Hinweis (Prelldauer) | Prelldauer bei einer Betätigungsgeschwindigkeit von 100 mm/s
Ausführung der Befestigungsschrauben | 2x M6
Anzugsdrehmoment der Schraube | 3,5 Nm
Typische Betätigungskraft des Drucktasters | 10 N
Ausführung der Befestigungsschrauben für den Griffkörper | 2x Torx Plus T20x25
Anzugsdrehmoment der Befestigungsschrauben für den Griffkörper | 2,5 Nm
Mechanische Daten - Anschlusstechnik
Länge der Leitung | 0,25 m
Anschlussart | Anschlussleitung mit Stecker M12, gerade, 5-polig
Durchmesser der Leitung | 5,5 mm
Biegeradius (fest) | 5 x Ø-Leitung
Biegeradius (bewegt) | 10 x Ø-Leitung
Werkstoff des Leitungsmantels | PUR
Mechanische Daten - Abmessungen
Länge | 202 mm
Breite | 40 mm
Höhe | 84 mm
Umgebungsbedingungen
Schutzart | IP66 IP67
Relative Feuchtigkeit, maximum | 93 %
Hinweis (Relative Feuchtigkeit) | nicht kondensierend nicht vereisend
Schwingfestigkeit | 10 … 150 Hz, Amplitude 0,35 mm (EN 60947-5-2)
Schockfestigkeit | 30 g / 11 ms (EN 60947-5-2)
Schutzklasse | III
Zulässige Aufstellhöhe über NN, maximum | 3.000 m
Umgebungsbedingungen - Isolationskennwerte
Bemessungsisolationsspannung Ui | 32 VDC
Bemessungsstoßspannungsfestigkeit Uimp | 0,8 kV
Überspannungskategorie | III
Verschmutzungsgrad | 3
Elektrische Daten
Meldeleuchte Stromaufnahme | 30 mA
Bemessungsbetriebsspannung | 24 VDC
Bemessungsbetriebsstrom | 150 mA
Bedingter Bemessungskurzschlussstrom | 100 A
Spannung, Gebrauchskategorie DC-12 | 24 VDC
Strom, Gebrauchskategorie DC-12 | 0,03 A
Spannung, Gebrauchskategorie DC-13 | 24 VDC
Strom, Gebrauchskategorie DC-13 | 0,03 A
Externe Leitungs- und Geräteabsicherung | 2A gG
Prelldauer, maximum | 2 ms
Maximale Schalthäufigkeit | 1.000 /h
Kontaktbelegung
PIN 1 | 24 VDC
PIN 2 | Schließer-Kontakt (Leuchttaster)
PIN 3 | GND
PIN 4 | Eingang LED (im Leuchttaster)
PIN 5 | n.c.
Lieferumfang
Lieferumfang | Die Tasterkappen (blau, grün. rot, weiß, gelb) sind im Lieferumfang enthalten.
Hinweis (Lieferumfang, Anzahl und Art) | Der Betätigereinsatz ist bei Bedarf separat zu bestellen: Verwendung mit Sicherheitssensor RSS260: 103055438 ACC-DHS-U1-INS-RST-U-2 Verwendung ohne integrierten Betätiger: 103055437 ACC-DHS-U1-INS
K.A. Schmersal GmbH & Co. KG, Möddinghofe 30, 42279 Wuppertal
Die genannten Daten und Angaben wurden sorgfältig geprüft. Abbildungen können vom Original abweichen. Weitere technische Daten finden Sie in der Betriebsanleitung. Technische Änderungen und Irrtümer vorbehalten.
Generiert am: 07.03.2025, 13:21