## Worksheet
DHS-U1-BKWH
Ohne elektrischen Anschluss Türgriff im ergonomischen Design Kombinierbar mit Sicherheitszuhaltung AZM40 oder Sicherheitssensor RSS260 Alternativ auch ohne Sicherheitsschaltgerät einsetzbar Für links oder rechts angeschlagene Schutztüren
Bestelldaten
Produkt-Typbezeichnung | DHS-U1-BKWH
Artikelnummer (Bestellnummer) | 103053675
EAN (European Article Number) | 4030661640457
eCl@ss Nummer, Version 12.0 | 27-33-01-90
eCl@ss Nummer, Version 11.0 | 27-33-01-90
eCl@ss Nummer, Version 9.0 | 27-33-01-90
ETIM Nummer, Version 7.0 | EC000229
ETIM Nummer, Version 6.0 | EC000229
Zulassungen - Vorschriften
Zertifikate | cULus
Allgemeine Daten
Vorschriften | EN IEC 60947-5-1
Werkstoff des Gehäuses | Kunststoff, glasfaserverstärkter Thermoplast
Werkstoff des Griffkörpers | lichtdurchlässiges PMMA
Bruttogewicht | 227 g
Werkstoff des Halters | Kunststoff, glasfaserverstärkter Thermoplast
Mechanische Daten
Ausführung der Befestigungsschrauben | 2x M6
Anzugsdrehmoment der Schraube | 3,5 Nm
Ausführung der Befestigungsschrauben für den Griffkörper | 2x Torx Plus T20x25
Anzugsdrehmoment der Befestigungsschrauben für den Griffkörper | 2,5 Nm
Mechanische Daten - Abmessungen
Länge | 202 mm
Breite | 40 mm
Höhe | 84 mm
Umgebungsbedingungen
Schutzart | IP00
Lieferumfang
Hinweis (Lieferumfang, Anzahl und Art) | Der Betätigereinsatz ist bei Bedarf separat zu bestellen: Verwendung mit Sicherheitssensor RSS260: 103055438 ACC-DHS-U1-INS-RST-U-2 Verwendung ohne integrierten Betätiger: 103055437 ACC-DHS-U1-INS
K.A. Schmersal GmbH & Co. KG, Möddinghofe 30, 42279 Wuppertal
Die genannten Daten und Angaben wurden sorgfältig geprüft. Abbildungen können vom Original abweichen. Weitere technische Daten finden Sie in der Betriebsanleitung. Technische Änderungen und Irrtümer vorbehalten.
Generiert am: 22.03.2025, 05:31