## Worksheet
MS-MST
Muting Träger Set T-Version bestehend aus 4 St. Alu profil (20x20x400mm) befestigt am Sensorprofil mit 2 St. U-Winkel Montage von Sicherheits-Lichtgittern /-Lichtvorhängen oder Umlenkspiegel Aluminiumprofil mit Standfuß Optional: Auch zur Montage von Muting-Auslegern geeignet
Bestelldaten
Produkt-Typbezeichnung | MS-MST
Artikelnummer (Bestellnummer) | 103005574
EAN (European Article Number) | 4030661436500
eCl@ss Nummer, Version 12.0 | 27-27-27-92
eCl@ss Nummer, Version 11.0 | 27-27-27-92
eCl@ss Nummer, Version 9.0 | 27-27-27-92
ETIM Nummer, Version 7.0 | EC002549
ETIM Nummer, Version 6.0 | EC002549
Allgemeine Daten
Werkstoff | Aluminium
Bruttogewicht | 1.000 g
Mechanische Daten - Abmessungen
Länge | 400 mm
Breite | 20 mm
Höhe | 20 mm
K.A. Schmersal GmbH & Co. KG, Möddinghofe 30, 42279 Wuppertal
Die genannten Daten und Angaben wurden sorgfältig geprüft. Abbildungen können vom Original abweichen. Weitere technische Daten finden Sie in der Betriebsanleitung. Technische Änderungen und Irrtümer vorbehalten.
Generiert am: 28.01.2025, 05:29