## Worksheet
BP34
kunststoffgekapselt S-Pol rot gekennzeichnet N-Pol grün gekennzeichnet mit 25 mm Abstand auf Eisen montierbar
Bestelldaten
Produkt-Typbezeichnung | BP34
Artikelnummer (Bestellnummer) | 151057553
EAN (European Article Number) | 4030661527741
eCl@ss Nummer, Version 12.0 | 27-27-40-02
eCl@ss Nummer, Version 11.0 | 27-27-01-03
eCl@ss Nummer, Version 9.0 | 27-27-01-03
ETIM Nummer, Version 7.0 | EC001487
ETIM Nummer, Version 6.0 | EC001487
Allgemeine Daten
Bruttogewicht | 56 g
Mechanische Daten - Abmessungen
Durchmesser des Betätiger | 34 mm
Breite des Betätigers | 17 mm
K.A. Schmersal GmbH & Co. KG, Möddinghofe 30, 42279 Wuppertal
Die genannten Daten und Angaben wurden sorgfältig geprüft. Abbildungen können vom Original abweichen. Weitere technische Daten finden Sie in der Betriebsanleitung. Technische Änderungen und Irrtümer vorbehalten.
Generiert am: 25.01.2025, 01:21