## Worksheet
MS-AZ/AZM300-B1-1
Schutzblech aus Aluminium als Sichtblende Gewindeköpfe aus Aluminium mit M6-Gewinde inkl. Gummischeiben Für den Einsatz an Glas- und Kunststofftüren an Maschinen mit hohen Anforderungen an das Design
Bestelldaten
Produkt-Typbezeichnung | MS-AZ/AZM300-B1-1
Artikelnummer (Bestellnummer) | 103002891
EAN (European Article Number) | 4030661427492
eCl@ss Nummer, Version 12.0 | 27-27-26-92
eCl@ss Nummer, Version 11.0 | 27-27-26-92
eCl@ss Nummer, Version 9.0 | 27-27-26-92
ETIM Nummer, Version 7.0 | EC002594
ETIM Nummer, Version 6.0 | EC002594
Allgemeine Daten
Werkstoff | Aluminium
Farbe des Produktes | silber
Bruttogewicht | 100 g
Lieferumfang
Lieferumfang des Montagematerials | 1x Aluminium-Schutzblech 128 x 36 x 1 mm 2x Aluminium-Gewindekopf Ø 20 mm mit M6-Gewinde 2x Gummischeibe 11,2 x 20 x 1 mm
K.A. Schmersal GmbH & Co. KG, Möddinghofe 30, 42279 Wuppertal
Die genannten Daten und Angaben wurden sorgfältig geprüft. Abbildungen können vom Original abweichen. Weitere technische Daten finden Sie in der Betriebsanleitung. Technische Änderungen und Irrtümer vorbehalten.
Generiert am: 07.03.2025, 10:05