## Worksheet
T4VH 355-11Z-2203
| Metallgehäuse große Auswahl an Betätigungselementen weitgehend öl- und benzinbeständig 66,7 mm x 76 mm x 38 mm | Betätigungselemente um 4 x 90° umsetzbar Befestigungsmaße nach EN 50041 Schaltpunkte nach EN 50041
Bestelldaten
Produkt-Typbezeichnung | T4VH 355-11Z-2203
Artikelnummer (Bestellnummer) | 151131088
EAN (European Article Number) | 4030661063508
eCl@ss Nummer, Version 12.0 | 27-27-26-01
eCl@ss Nummer, Version 11.0 | 27-27-26-01
eCl@ss Nummer, Version 9.0 | 27-27-26-01
ETIM Nummer, Version 7.0 | EC000030
ETIM Nummer, Version 6.0 | EC000030
Allgemeine Daten
Gehäusebauform | Normbauform
Antriebsform gemäß EN 50041 | A
Werkstoff des Gehäuses | Metall, Aluminium-Druckguss
Werkstoff der Gehäusebeschichtung | lackiert
Werkstoff des Hebels | Metall
Bruttogewicht | 335 g
Sicherheitsbetrachtung
Vorschriften | BG-GS-ET-15 EN ISO 13849-1 EN IEC 60947-5-1
Gebrauchsdauer | 20 Jahre
Mechanische Daten
Betätigungselement | Rollenschwenkhebel
Werkstoff der Rolle | Kunststoff
Mechanische Lebensdauer, minimum | 30.000.000 Schaltspiele
Betätigungsgeschwindigkeit, maximum | 2,5 m/s
Hinweis (Betätigungsgeschwindigkeit) | Betätigungsgeschwindigkeit bei einem vertikalen Anfahrwinkel von 30°
Betätigungsdrehmoment, minimum | 0,3 Nm
Mechanische Daten - Anschlusstechnik
Anschlussart | Schraubanschluss M20 x 1.5
Anschlussquerschnitt, minimum | 0,75 mm²
Anschlussquerschnitt, maximum | 2,5 mm²
Hinweis | Alle Angaben einschließlich Aderendhülsen.
Mechanische Daten - Steckverbinder Seite B
Steckverbindertyp | Kupplung
Mechanische Daten - Abmessungen
Länge des Sensors | 60,6 mm
Breite des Sensors | 66,7 mm
Höhe des Sensors | 129,5 mm
Umgebungsbedingungen
Schutzart | IP65 IP67
Umgebungstemperatur | -30 ... +80 °C
Umgebungsbedingungen - Isolationskennwerte
Bemessungsisolationsspannung Ui | 250 VAC 500 V
Bemessungsstoßspannungsfestigkeit Uimp | 6 kV
Elektrische Daten
Thermischer Dauerstrom | 10 A
Bedingter Bemessungskurzschlussstrom | 1.000 A
Spannung, Gebrauchskategorie AC-15 | 230 VAC
Strom, Gebrauchskategorie AC-15 | 4 A
Spannung, Gebrauchskategorie DC-13 | 24 VDC
Strom, Gebrauchskategorie DC-13 | 4 A
Maximale Schalthäufigkeit | 5.000 /h
Werkstoff der Kontakte, elektrisch | Silber
K.A. Schmersal GmbH & Co. KG, Möddinghofe 30, 42279 Wuppertal
Die genannten Daten und Angaben wurden sorgfältig geprüft. Abbildungen können vom Original abweichen. Weitere technische Daten finden Sie in der Betriebsanleitung. Technische Änderungen und Irrtümer vorbehalten.
Generiert am: 19.11.2024, 07:00