## Worksheet
IFL 2-12M-01STP
Metallgehäuse DC 3-Leiter Miniatur Bauform Steckverbinder M12 Bauform M12
Bestelldaten
Produkt-Typbezeichnung | IFL 2-12M-01STP
Artikelnummer (Bestellnummer) | 101096909
EAN (European Article Number) | 4030661018928
eCl@ss Nummer, Version 12.0 | 27-27-40-01
eCl@ss Nummer, Version 11.0 | 27-27-01-01
eCl@ss Nummer, Version 9.0 | 27-27-01-01
ETIM Nummer, Version 7.0 | EC002714
ETIM Nummer, Version 6.0 | EC002714
Allgemeine Daten
Vorschriften | DIN VDE 0660-208 EN IEC 60947-5-2
Gehäusebauform | Zylinder, Gewinde
Einbaubedingungen (mechanisch) | bündig
Werkstoff des Gehäuses | Messing
Werkstoff der Gehäusebeschichtung | vernickelt
Werkstoff der aktiven Flächen | Kunststoff
Werkstoff der Mutter | Messing, vernickelt
Bruttogewicht | 31 g
Allgemeine Daten - Eigenschaften
Integrierte Anzeige, Status | Ja
Anzahl der Leitungsadern | 3
Mechanische Daten
Anzugsdrehmoment der Muttern, maximum | 15 Nm
Hinweis (Anzugsdrehmoment der Muttern) | Im Bereich des Schalenkerns: max. 500 Ncm
Mechanische Daten - Schaltabstände gemäß EN IEC 60947-5-3
Nennnschaltabstand Sn | 2 mm
Mechanische Daten - Anschlusstechnik
Anschlussart | Steckverbinder M12
Mechanische Daten - Abmessungen
ISO-Gewinde des Sensors | M12
Schlüsselweite | 17 SW
Länge des Sensors | 45,6 mm
Umgebungsbedingungen
Schutzart | IP67
Umgebungstemperatur | -25 ... +70 °C
Schutzklasse | 0
Elektrische Daten
Art des Spannungsbereichs | DC
Leerlaufstrom I0, typisch | 3 mA
Bemessungsbetriebsspannung | 10 ... 30 VDC
Bemessungsbetriebsstrom | 200 mA
Schaltelement | Öffner (NC)
Schutzbeschaltung integriert | Induktionsschutz Verpolungsschutz Überlastschutz Kurzschlussschutz
Schaltfrequenz, circa | 1.000 Hz
Elektrische Daten - Digitale Ausgänge
Spannungsfall Ud, maximum | 1,2 V
Strom bei Spannungsfall Ud | 0,2 A
Ausführung der Schaltelemente | p-schaltend
Zustandsanzeige
Hinweis (Integrierte Anzeige, Status) | gelbe LED
K.A. Schmersal GmbH & Co. KG, Möddinghofe 30, 42279 Wuppertal
Die genannten Daten und Angaben wurden sorgfältig geprüft. Abbildungen können vom Original abweichen. Weitere technische Daten finden Sie in der Betriebsanleitung. Technische Änderungen und Irrtümer vorbehalten.
Generiert am: 02.05.2024, 14:07