## Worksheet
EX-AZM 170-11ZRK-R/P-3GD
| Schneidklemmtechnik Hilfsentriegelung EX-Schutz für die ATEX Zonen 2 und 22 1 Leitungseinführung M 20 x 1.5 | Fehlschließsichere Zuhaltung hohe Zuhaltekraft 90 mm x 84 mm x 30 mm
Bestelldaten
Produkt-Typbezeichnung | EX-AZM 170-11ZRK-R/P-3GD
Artikelnummer (Bestellnummer) | 103049507
EAN (European Article Number) | 4030661624877
Zulassungen - Vorschriften
Zertifikate | ATEX (Konformitätserklärung)
Explosionsschutz
Explosionsschutz: Vorschriften | EN IEC 60079-0 EN IEC 60079-15 EN 60079-31
Explosionsschutz-Zonen | 2 22
Explosionsschutz-Kategorie | 3G 3D
Explosionsschutz-Kennzeichnung | EX II 3G Ex nC IIB T5 Gc X EX II 3D Ex tc IIIC T80°C Dc X
Herstellererklärung | ATEX Zone 2 und 22
Allgemeine Daten
Vorschriften | EN IEC 60947-5-1
Codierstufe gemäß EN ISO 14119 | gering
Wirkprinzip | elektromechanisch
Werkstoff des Gehäuses | Kunststoff, glasfaserverstärkter Thermoplast, selbstverlöschend
Allgemeine Daten - Eigenschaften
Ruhestromprinzip | Ja
Hilfsentriegelung | Ja
Anzahl der Hilfskontakte | 1
Anzahl der Sicherheitskontakte | 1
Sicherheitsbetrachtung
Vorschriften | EN ISO 13849-1
Performance Level, bis | c
Kategorie | 1
B10D Öffner (NC) | 2.000.000 Schaltspiele
Hinweis | Elektrische Lebensdauer auf Anfrage.
B10D Schließer (NO) | 1.000.000 Schaltspiele
Gebrauchsdauer | 20 Jahre
Sicherheitsbetrachtung - Fehlerausschluss
Performance Level, bis | d
Kategorie | 3
Hinweis | bei 2-kanaligen Einsatz und mit geeignter Logik-Einheit.
Gebrauchsdauer | 20 Jahre
Sicherheitsbetrachtung - Zuhaltefunktion
Performance Level, bis | e
Hinweis (Performance Level) | Informationen für die Sicherheitsbetrachtung der Zuhaltefunktion sind in der Betriebsanleitung oder in der Anleitung „Betrieb und Montage“ dokumentiert.
Mechanische Daten
Mechanische Lebensdauer, minimum | 1.000.000 Schaltspiele
Schlagenergie, maximum | 7 J
Zuhaltekraft | 1.000 N
Rastkraft | 30 N
Zwangsöffnungsweg | 11 mm
Zwangsöffnungskraft, minimum | 8,5 N
Betätigungsgeschwindigkeit, maximum | 1 m/s
Befestigung | Schrauben
Ausführung des Schraubenkopfes | Flachkopfschraube
Anzugsdrehmoment der Befestigungsschrauben für den Gehäusedeckel, minimum | 0,4 Nm
Anzugsdrehmoment der Befestigungsschrauben für den Gehäusedeckel, maximum | 0,5 Nm
Anzugsdrehmoment der Kabelverschraubung | 4,5 Nm
Mechanische Daten - Anschlusstechnik
Anschlussart | Schneidklemmtechnik
Klemmbereich der Kabelverschraubung, minimum | 6,5 mm
Klemmbereich der Kabelverschraubung, maximum | 12 mm
Anschlussquerschnitt, minimum | 1 x 0,75 mm², flexibel
Anschlussquerschnitt, maximum | 1 x 1 mm², flexibel
Zulässige Art der Leitung | Starr eindrähtig Flexibel
Mechanische Daten - Abmessungen
Länge des Sensors | 30 mm
Breite des Sensors | 90 mm
Höhe des Sensors | 84 mm
Umgebungsbedingungen
Schutzart | IP67
Umgebungstemperatur | -15 ... +45 °C
Hinweis (Relative Feuchtigkeit) | nicht kondensierend nicht vereisend
Umgebungsbedingungen - Isolationskennwerte
Bemessungsisolationsspannung Ui | 250 VAC
Bemessungsstoßspannungsfestigkeit Uimp | 4 kV
Elektrische Daten
Thermischer Dauerstrom | 2 A
Bemessungssteuerspeisespannung | 24 VAC
Bemessungssteuerspeisespannung | 24 VDC
Spannung, Gebrauchskategorie AC-15 | 230 VAC
Strom, Gebrauchskategorie AC-15 | 2 A
Spannung, Gebrauchskategorie DC-13 | 24 VDC
Strom, Gebrauchskategorie DC-13 | 2 A
Elektrische Leistungsaufnahme, maximum | 10 W
Schaltelement | Schließer (NO), Öffner (NC)
Schaltprinzip | Schleichschaltung
Maximale Schalthäufigkeit | 1.000 /h
Werkstoff der Kontakte, elektrisch | Silber
Elektrische Daten - Magnetansteuerung
Einschaltdauer Magnet | 100 %
Testpulsdauer, maximum | 5 ms
Testpulsintervall, minimum | 50 ms
Lieferumfang
Lieferumfang | Der Betätiger ist nicht im Lieferumfang enthalten. Inklusive Ex-geprüfter Kabelverschraubung und Verschlussschraube
Hinweis
Hinweis (Allgemein) | Die Schneidklemmtechnik ermöglicht das einfache Anschließen von flexiblen Leitungen ohne die Verwendung von Aderendhülsen.
Hinweis (Hilfsentriegelung) | unten Zur manuellen Entriegelung mit Dreikantschlüssel M5, als Zubehör erhältlich
K.A. Schmersal GmbH & Co. KG, Möddinghofe 30, 42279 Wuppertal
Die genannten Daten und Angaben wurden sorgfältig geprüft. Abbildungen können vom Original abweichen. Weitere technische Daten finden Sie in der Betriebsanleitung. Technische Änderungen und Irrtümer vorbehalten.
Generiert am: 28.03.2025, 06:51